## 1模式管理
Logic Test Case Name 逻辑测试用例标题 | Case Settings 用例设置 |  |  | Test Level 测试等级 | Test Step (测试执行） ——通过文字描述实现测试用例构造，尽量能够对于到实车操作序列 |  |  |  | Test Step (测试执行）（HIL) ——通过信号实现测试用例的构造，用于创建HIL台架自动化测试序列 |  |  |  | Design Method 用例设计方法 | Author 作者 | Test Result 测试结果 | Defect Description 缺陷描述 | Vehicle Data 对应数据文件 | Date 测试日期 | Defect No. 缺陷编号 | Remarks 备注 | Executor 用例执行者
| CS List 设置列表 | CS ID 设置ID | CS Details 设置详情 |  | Initial state 初始状态 | Sub step 序号 | Set input condition 测试步骤 | Expected result 预期结果
P档静止，其它切标准 | 指定空簧模式请求 指定实际空簧模式对应高度 指定实际空簧模式 | 1 | 运动，-25mm，运动 | P1 | 1、整车上电 2、控制器无故障 3、车辆静止 | Step1 | 初始状态检测 | 已挂入P挡 车速=0km/h | POWERUP | Step1 | POWERUP | read#GearLever=P read#EspVehSpd=车速=0km/h
|  | 2 | 越野，30mm，越野 | P2
|  | 3 | 自适应，0mm，自适应 | P2 |  | Step2 | 设置空簧模式请求为指定空簧模式请求 | 1、检测实际空簧高度为指定实际空簧对应高度 2、检测实际空簧模式为指定实际空簧模式 |  | Step2 | write#EcasModeReq=自适应 | read#EcasModeFB=0x4
|  | 4 | 迎宾，-35mm，迎宾 | P2
|  | 5 | 装卸，前轴保持低或中位，后轴-50mm，装卸 | P2 |  | Step3 | 设置空簧模式请求为标准 | 1、检测实际空簧高度为0±5mm 2、检测实际空簧模式为标准 |  | Step3 | write#EcasModeReq=0x0 | read#EcasModeFB=0x0
|  | 6 | 一键调平，高度实时计算，调整范围-25-60mm，一键调平 | P2
|  | 7 | 牵引，0mm，牵引 | P2 |  | Step4 | 整车下电 |  |  | Step4 | POWERDOWN
|  | 8 | 维修，高度锁定，维修 | P2
P档静止，其它切运动 | 指定空簧模式请求 指定实际空簧模式对应高度 指定实际空簧模式 | 1 | 标准，0mm，标准 | P2 | 1、整车上电 2、控制器无故障 3、车辆静止 | Step1 | 初始状态检测 | 已挂入P挡 车速=0km/h | POWERUP | Step1 | POWERUP | read#GearLever=P read#EspVehSpd=车速=0km/h
|  | 2 | 越野，30mm，越野 | P2
|  | 3 | 自适应，0mm，自适应 | P2 |  | Step2 | 设置空簧模式请求为指定空簧模式请求 | 1、检测实际空簧高度为指定实际空簧对应高度 2、检测实际空簧模式为指定实际空簧模式 |  | Step2 | write#EcasModeReq=自适应 | read#EcasModeFB=0x4
|  | 4 | 迎宾，-35mm，迎宾 | P2
|  | 5 | 装卸，前轴保持低或中位，后轴-50mm，装卸 | P2 |  | Step3 | 设置空簧模式为运动 | 检测实际空簧高度为-25±5mm 检测实际空簧模式为运动 |  | Step3 | write#EcasModeReq=2 | read#EcasModeFB=0x1
|  | 6 | 一键调平，高度实时计算，调整范围-25-60mm，一键调平 | P2
|  | 7 | 牵引，0mm，牵引 | P2 |  | Step4 | 整车下电 |  |  | Step4 | POWERDOWN
|  | 8 | 维修，高度锁定，维修 | P2
P档静止，其它切越野 | 指定空簧模式请求 指定实际空簧模式对应高度 指定实际空簧模式 | 1 | 标准，0mm，标准 | P2 | 1、整车上电 2、控制器无故障 3、车辆静止 | Step1 | 初始状态检测 | 已挂入P挡 车速=0km/h | POWERUP | Step1 | POWERUP | read#GearLever=P read#EspVehSpd=车速=0km/h
|  | 2 | 运动，-25mm，运动 | P2
|  | 3 | 自适应，0mm，自适应 | P2 |  | Step2 | 设置空簧模式请求为指定空簧模式请求 | 1、检测实际空簧高度为指定实际空簧对应高度 2、检测实际空簧模式为指定实际空簧模式 |  | Step2 | write#EcasModeReq=自适应 | read#EcasModeFB=0x4
|  | 4 | 迎宾，-35mm，迎宾 | P2
|  | 5 | 装卸，前轴保持低或中位，后轴-50mm，装卸 | P2 |  | Step3 | 设置空簧模式为越野 | 检测实际空簧高度为30±5mm 检测实际空簧模式为运动 |  | Step3 | write#AmsModeReq=0x2 | read#EcasModeFB=0x1
|  | 6 | 一键调平，高度实时计算，调整范围-25-60mm，一键调平 | P2
|  | 7 | 牵引，0mm，牵引 | P2 |  | Step4 | 整车下电 |  |  | Step4 | POWERDOWN
|  | 8 | 维修，高度锁定，维修 | P2
P档静止，其它切自适应 | 指定空簧模式请求 指定实际空簧模式对应高度 指定实际空簧模式 | 1 | 标准，0mm，标准 | P2 | 1、整车上电 2、控制器无故障 3、车辆静止 | Step1 | 初始状态检测 | 已挂入P挡 车速=0km/h | POWERUP | Step1 | POWERUP | read#GearLever=P read#EspVehSpd=车速=0km/h
|  | 2 | 运动，-25mm，运动 | P2
|  | 3 | 越野，30mm，越野 | P2 |  | Step2 | 设置空簧模式请求为指定空簧模式请求 | 1、检测实际空簧高度为指定实际空簧对应高度 2、检测实际空簧模式为指定实际空簧模式 |  | Step2 | write#EcasModeReq=30mm | read#EcasModeFB=0x2
|  | 4 | 迎宾，-35mm，迎宾 | P2
|  | 5 | 装卸，前轴保持低或中位，后轴-50mm，装卸 | P2 |  | Step3 | 设置空簧模式为自适应 | 检测实际空簧高度为0±5mm 检测实际空簧模式为自适应 |  | Step3 | write#EcasModeReq=2 | read#EcasModeFB=0x4
|  | 6 | 一键调平，高度实时计算，调整范围-25-60mm，一键调平 | P2
|  | 7 | 牵引，0mm，牵引 | P2 |  | Step4 | 整车下电 |  |  | Step4 | POWERDOWN
|  | 8 | 维修，高度锁定，维修 | P2
P档静止，其它切迎宾 | 指定空簧模式请求 指定实际空簧模式对应高度 指定实际空簧模式 | 1 | 标准，0mm，标准 | P2 | 1、整车上电 2、控制器无故障 3、车辆静止 | Step1 | 初始状态检测 | 已挂入P挡 车速=0km/h | POWERUP | Step1 | POWERUP | read#GearLever=P read#EspVehSpd=车速=0km/h
|  | 2 | 运动，-25mm，运动 | P2
|  | 3 | 越野，30mm，越野 | P2 |  | Step2 | 设置空簧模式请求为指定空簧模式请求 | 1、检测实际空簧高度为指定实际空簧对应高度 2、检测实际空簧模式为指定实际空簧模式 |  | Step2 | write#EcasModeReq=30mm | read#EcasModeFB=0x2
|  | 4 | 自适应，0mm，自适应 | P2
|  | 5 | 装卸，前轴保持低或中位，后轴-50mm，装卸 | P2 |  | Step3 | 设置空簧模式为迎宾 | 检测实际空簧高度为-35±5mm 检测实际空簧模式为迎宾 |  | Step3 | write#EcasModeReq=迎宾 | read#EcasModeFB=0x5
|  | 6 | 一键调平，高度实时计算，调整范围-25-60mm，一键调平 | P2
|  | 7 | 牵引，0mm，牵引 | P2 |  | Step4 | 整车下电 |  |  | Step4 | POWERDOWN
|  | 8 | 维修，高度锁定，维修 | P2
P档静止，其它切装卸 | 指定空簧模式请求 指定实际空簧模式对应高度 指定实际空簧模式 | 1 | 标准，0mm，标准 | P2 | 1、整车上电 2、控制器无故障 3、车辆静止 | Step1 | 初始状态检测 | 已挂入P挡 车速=0km/h | POWERUP | Step1 | POWERUP | read#GearLever=P read#EspVehSpd=车速=0km/h
|  | 2 | 运动，-25mm，运动 | P2
|  | 3 | 越野，30mm，越野 | P2 |  | Step2 | 设置空簧模式请求为指定空簧模式请求 | 1、检测实际空簧高度为指定实际空簧对应高度 2、检测实际空簧模式为指定实际空簧模式 |  | Step2 | write#EcasModeReq=30mm | read#EcasModeFB=0x2
|  | 4 | 自适应，0mm，自适应 | P2
|  | 5 | 迎宾，-35mm，迎宾 | P2 |  | Step3 | 设置空簧模式为装卸 | 检测实际空簧高度为前轴保持低或中位，后轴-50±5mm 检测实际空簧模式为迎宾 |  | Step3 | write#EcasModeReq=装卸 | read#EcasModeFB=0x5
|  | 6 | 一键调平，高度实时计算，调整范围-25-60mm，一键调平 | P2
|  | 7 | 牵引，0mm，牵引 | P2 |  | Step4 | 整车下电 |  |  | Step4 | POWERDOWN
|  | 8 | 维修，高度锁定，维修 | P2
P档静止，其它切一键调平 | 指定空簧模式请求 指定实际空簧模式对应高度 指定实际空簧模式 | 1 | 标准，0mm，标准 | P2 | 1、整车上电 2、控制器无故障 3、车辆静止 | Step1 | 初始状态检测 | 已挂入P挡 车速=0km/h | POWERUP | Step1 | POWERUP | read#GearLever=P read#EspVehSpd=车速=0km/h
|  | 2 | 运动，-25mm，运动 | P2
|  | 3 | 越野，30mm，越野 | P2 |  | Step2 | 设置空簧模式请求为指定空簧模式请求 | 1、检测实际空簧高度为指定实际空簧对应高度 2、检测实际空簧模式为指定实际空簧模式 |  | Step2 | write#EcasModeReq=30mm | read#EcasModeFB=0x2
|  | 4 | 自适应，0mm，自适应 | P2
|  | 5 | 迎宾，-35mm，迎宾 | P2 |  | Step3 | 设置空簧模式为一键调平 | 检测实际空簧高度为高度实时计算，调整范围-25-60mm 检测实际空簧模式为一键调平 |  | Step3 | write#EcasModeReq=一键调平 | read#EcasModeFB=0x7
|  | 6 | 装卸，前轴保持低或中位，后轴-50mm，装卸 | P2
|  | 7 | 牵引，0mm，牵引 | P2 |  | Step4 | 整车下电 |  |  | Step4 | POWERDOWN
|  | 8 | 维修，高度锁定，维修 | P2
P档静止，其它切牵引 | 指定空簧模式请求 指定实际空簧模式对应高度 指定实际空簧模式 | 1 | 标准，0mm，标准 | P2 | 1、整车上电 2、控制器无故障 3、车辆静止 | Step1 | 初始状态检测 | 已挂入P挡 车速=0km/h | POWERUP | Step1 | POWERUP | read#GearLever=P read#EspVehSpd=车速=0km/h
|  | 2 | 运动，-25mm，运动 | P2
|  | 3 | 越野，30mm，越野 | P2 |  | Step2 | 设置空簧模式请求为指定空簧模式请求 | 1、检测实际空簧高度为指定实际空簧对应高度 2、检测实际空簧模式为指定实际空簧模式 |  | Step2 | write#EcasModeReq=30mm | read#EcasModeFB=0x2
|  | 4 | 自适应，0mm，自适应 | P2
|  | 5 | 迎宾，-35mm，迎宾 | P2 |  | Step3 | 设置空簧模式为牵引 | 检测实际空簧高度为0±5mm 检测实际空簧模式为牵引 |  | Step3 | write#EcasModeReq=0x3 | read#AirSpringOutValveFault=检测实际空簧模式为牵引
|  | 6 | 装卸，前轴保持低或中位，后轴-50mm，装卸 | P2
|  | 7 | 一键调平，高度实时计算，调整范围-25-60mm，一键调平 | P2 |  | Step4 | 整车下电 |  |  | Step4 | POWERDOWN
|  | 8 | 维修，高度锁定，维修 | P2
P档静止，其它切维修 | 指定空簧模式请求 指定实际空簧模式对应高度 指定实际空簧模式 | 1 | 标准，0mm，标准 | P2 | 1、整车上电 2、控制器无故障 3、车辆静止 | Step1 | 初始状态检测 | 已挂入P挡 车速=0km/h | POWERUP | Step1 | POWERUP | read#GearLever=P read#EspVehSpd=车速=0km/h
|  | 2 | 运动，-25mm，运动 | P2
|  | 3 | 越野，30mm，越野 | P2 |  | Step2 | 设置空簧模式请求为指定空簧模式请求 | 1、检测实际空簧高度为指定实际空簧对应高度 2、检测实际空簧模式为指定实际空簧模式 |  | Step2 | write#EcasModeReq=30mm | read#EcasModeFB=0x2
|  | 4 | 自适应，0mm，自适应 | P2
|  | 5 | 迎宾，-35mm，迎宾 | P2 |  | Step3 | 设置空簧模式为维修 | 检测实际空簧高度为0±5mm 检测实际空簧模式为维修 |  | Step3 | write#EcasModeReq=维修 | read#EcasModeFB=0x9
|  | 6 | 装卸，前轴保持低或中位，后轴-50mm，装卸 | P2
|  | 7 | 一键调平，高度实时计算，调整范围-25-60mm，一键调平 | P2 |  | Step4 | 整车下电 |  |  | Step4 | POWERDOWN
|  | 8 | 牵引，0mm，牵引 | P2
R档，0km/h，悬架模式切换 | 指定空簧模式请求1 指定实际空簧模式对应高度1 指定实际空簧模式1 指定空簧模式请求2 指定实际空簧模式对应高度2 指定实际空簧模式2 | 1 | 标准，0mm，标准，运动，-25mm，运动 | P1 | 1、整车上电 2、控制器无故障 3、车辆静止 | Step1 | 挂R挡 | 已挂入R挡 | POWERUP | Step1 | write#DampModeReq=指定值 | read#GearLever=R
|  | 2 | 标准，0mm，标准，越野，30mm，越野 | P2
|  | 3 | 标准，0mm，标准，自适应，0mm，自适应 | P2 |  | Step2 | 检测车速 | 车速=0km/h |  | Step2 | write#SuspensionCtrlReq=指定值 | read#EspVehSpd=车速=0km/h
|  | 4 | 运动，-25mm，运动，标准，0mm，标准 | P2
|  | 5 | 运动，-25mm，运动，越野，30mm，越野 | P2 |  | Step3 | 设置空簧模式请求为指定空簧模式请求1 | 1、检测实际空簧高度为指定实际空簧对应高度1(±5mm) 2、检测实际空簧模式为指定实际空簧模式1 |  | Step3 | write#EcasModeReq=运动 | read#SuspensionHeightFL=检测实际空簧高度为指定实际空簧对应高度1(±5mm) read#SuspensionHeightFR=检测实际空簧高度为指定实际空簧对应高度1(±5mm) read#SuspensionHeightRL=检测实际空簧高度为指定实际空簧对应高度1(±5mm) read#SuspensionHeightRR=检测实际空簧高度为指定实际空簧对应高度1(±5mm) read#EcasModeFB=0x1
|  | 6 | 运动，-25mm，运动，自适应，0mm，自适应 | P2
|  | 7 | 越野，30mm，越野，标准，0mm，标准 | P2 |  | Step4 | 设置空簧模式请求为指定空簧模式请求2 | 1、检测实际空簧高度为指定实际空簧对应高度2(±5mm) 2、检测实际空簧模式为指定实际空簧模式2 |  | Step4 | write#EcasModeReq=2 | read#SuspensionHeightFL=检测实际空簧高度为指定实际空簧对应高度2(±5mm) read#SuspensionHeightFR=检测实际空簧高度为指定实际空簧对应高度2(±5mm) read#SuspensionHeightRL=检测实际空簧高度为指定实际空簧对应高度2(±5mm) read#SuspensionHeightRR=检测实际空簧高度为指定实际空簧对应高度2(±5mm) read#EcasModeFB=0x2
|  | 8 | 越野，30mm，越野，运动，-25mm，运动 | P2
|  | 9 | 越野，30mm，越野，自适应，0mm，自适应 | P2 |  | Step5 | 挂P挡 | 已挂入P挡 |  | Step5 | write#AmsModeReq=指定值 | read#GearLever=P
|  | 10 | 自适应，0mm，自适应，标准，0mm，标准 | P2
|  | 11 | 自适应，0mm，自适应，运动，-25mm，运动 | P2 |  | Step6 | 整车下电 |  |  | Step6 | POWERDOWN
|  | 12 | 自适应，0mm，自适应，越野，30mm，越野 | P2
R档，20km/h，悬架模式切换 | 指定空簧模式请求1 指定实际空簧模式对应高度1 指定实际空簧模式1 指定空簧模式请求2 指定实际空簧模式对应高度2 指定实际空簧模式2 | 1 | 标准，0mm，标准，运动，-25mm，运动 | P3 | 1、整车上电 2、控制器无故障 3、车辆静止 | Step1 | 挂R挡 | 已挂入R挡 | POWERUP | Step1 | write#DampModeReq=指定值 | read#GearLever=R
|  | 2 | 标准，0mm，标准，越野，10mm，越野 | P3
|  | 3 | 标准，0mm，标准，自适应，0mm，自适应 | P3 |  | Step2 | 设置车速=20km/h | 检测车速=20km/h |  | Step2 | write#AmsModeReq=指定值 | read#EspVehSpd=检测车速=20km/h
|  | 4 | 运动，-25mm，运动，标准，0mm，标准 | P3
|  | 5 | 运动，-25mm，运动，越野，10mm，越野 | P3 |  | Step3 | 设置空簧模式请求为指定空簧模式请求1 | 1、检测实际空簧高度为指定实际空簧对应高度1(±8mm) 2、检测实际空簧模式为指定实际空簧模式1 |  | Step3 | write#EcasModeReq=运动 | read#EcasModeFB=0x1
|  | 6 | 运动，-25mm，运动，自适应，0mm，自适应 | P3
|  | 7 | 越野，30mm，越野，标准，0mm，标准 | P3 |  | Step4 | 设置空簧模式请求为指定空簧模式请求2 | 1、检测实际空簧高度为指定实际空簧对应高度2(±8mm) 2、检测实际空簧模式为指定实际空簧模式2 |  | Step4 | write#EcasModeReq=2 | read#SuspensionHeightFL=检测实际空簧高度为指定实际空簧对应高度2(±8mm) read#SuspensionHeightFR=检测实际空簧高度为指定实际空簧对应高度2(±8mm) read#SuspensionHeightRL=检测实际空簧高度为指定实际空簧对应高度2(±8mm) read#SuspensionHeightRR=检测实际空簧高度为指定实际空簧对应高度2(±8mm) read#EcasModeFB=0x2
|  | 8 | 越野，30mm，越野，运动，-25mm，运动 | P3
|  | 9 | 越野，30mm，越野，自适应，0mm，自适应 | P3 |  | Step5 | 设置车速=0km/h | 检测车速=0km/h |  | Step5 | write#AmsModeReq=指定值 | read#EspVehSpd=检测车速=0km/h
|  | 10 | 自适应，0mm，自适应，标准，0mm，标准 | P3 |  | Step6 | 挂P挡 | 已挂入P挡 |  | Step6 | write#AmsModeReq=指定值 | read#GearLever=P
|  | 11 | 自适应，0mm，自适应，运动，-25mm，运动 | P3 |  | Step7 | 整车下电 |  |  | Step7 | POWERDOWN
|  | 12 | 自适应，0mm，自适应，越野，10mm，越野 | P3
D档，0km/h，悬架模式切换 | 指定空簧模式请求1 指定实际空簧模式对应高度1 指定实际空簧模式1 指定空簧模式请求2 指定实际空簧模式对应高度2 指定实际空簧模式2 | 1 | 标准，0mm，标准，运动，-25mm，运动 | P2 | 1、整车上电 2、控制器无故障 3、车辆静止 | Step1 | 挂D挡 | 已挂入D挡 | POWERUP | Step1 | write#DampModeReq=指定值 | read#GearLever=D
|  | 2 | 标准，0mm，标准，越野，30mm，越野 | P2
|  | 3 | 标准，0mm，标准，自适应，0mm，自适应 | P2 |  | Step2 | 检测车速 | 检测车速=0km/h |  | Step2 | write#SuspensionCtrlReq=指定值 | read#EspVehSpd=检测车速=0km/h
|  | 4 | 运动，-25mm，运动，标准，0mm，标准 | P2
|  | 5 | 运动，-25mm，运动，越野，30mm，越野 | P2 |  | Step3 | 设置空簧模式请求为指定空簧模式请求1 | 1、检测实际空簧高度为指定实际空簧对应高度1(±5mm) 2、检测实际空簧模式为指定实际空簧模式1 |  | Step3 | write#EcasModeReq=运动 | read#SuspensionHeightFL=检测实际空簧高度为指定实际空簧对应高度1(±5mm) read#SuspensionHeightFR=检测实际空簧高度为指定实际空簧对应高度1(±5mm) read#SuspensionHeightRL=检测实际空簧高度为指定实际空簧对应高度1(±5mm) read#SuspensionHeightRR=检测实际空簧高度为指定实际空簧对应高度1(±5mm) read#EcasModeFB=0x1
|  | 6 | 运动，-25mm，运动，自适应，0mm，自适应 | P2
|  | 7 | 越野，30mm，越野，标准，0mm，标准 | P2 |  | Step4 | 设置空簧模式请求为指定空簧模式请求2 | 1、检测实际空簧高度为指定实际空簧对应高度2(±5mm) 2、检测实际空簧模式为指定实际空簧模式2 |  | Step4 | write#EcasModeReq=2 | read#SuspensionHeightFL=检测实际空簧高度为指定实际空簧对应高度2(±5mm) read#SuspensionHeightFR=检测实际空簧高度为指定实际空簧对应高度2(±5mm) read#SuspensionHeightRL=检测实际空簧高度为指定实际空簧对应高度2(±5mm) read#SuspensionHeightRR=检测实际空簧高度为指定实际空簧对应高度2(±5mm) read#EcasModeFB=0x2
|  | 8 | 越野，30mm，越野，运动，-25mm，运动 | P2
|  | 9 | 越野，30mm，越野，自适应，0mm，自适应 | P2 |  | Step5 | 挂P挡 | 已挂入P挡 |  | Step5 | write#AmsModeReq=指定值 | read#GearLever=P
|  | 10 | 自适应，0mm，自适应，标准，0mm，标准 | P2
|  | 11 | 自适应，0mm，自适应，运动，-25mm，运动 | P2 |  | Step6 | 整车下电 |  |  | Step6 | POWERDOWN
|  | 12 | 自适应，0mm，自适应，越野，30mm，越野 | P2
D档，20km/h，悬架模式切换 | 指定空簧模式请求1 指定实际空簧模式对应高度1 指定实际空簧模式1 指定空簧模式请求2 指定实际空簧模式对应高度2 指定实际空簧模式2 | 1 | 标准，0mm，标准，运动，-25mm，运动 | P2 | 1、整车上电 2、控制器无故障 3、车辆静止 | Step1 | 挂D挡 | 已挂入D挡 | POWERUP | Step1 | write#DampModeReq=指定值 | read#GearLever=D
|  | 2 | 标准，0mm，标准，越野，10mm，越野 | P2
|  | 3 | 标准，0mm，标准，自适应，0mm，自适应 | P2 |  | Step2 | 设置车速=20km/h | 检测车速=20km/h |  | Step2 | write#AmsModeReq=指定值 | read#EspVehSpd=检测车速=20km/h
|  | 4 | 运动，-25mm，运动，标准，0mm，标准 | P2
|  | 5 | 运动，-25mm，运动，越野，10mm，越野 | P2 |  | Step3 | 设置空簧模式请求为指定空簧模式请求1 | 1、检测实际空簧高度为指定实际空簧对应高度1(±8mm) 2、检测实际空簧模式为指定实际空簧模式1 |  | Step3 | write#EcasModeReq=运动 | read#EcasModeFB=0x1
|  | 6 | 运动，-25mm，运动，自适应，0mm，自适应 | P2
|  | 7 | 越野，30mm，越野，标准，0mm，标准 | P2 |  | Step4 | 设置空簧模式请求为指定空簧模式请求2 | 1、检测实际空簧高度为指定实际空簧对应高度2(±8mm) 2、检测实际空簧模式为指定实际空簧模式2 |  | Step4 | write#EcasModeReq=2 | read#SuspensionHeightFL=检测实际空簧高度为指定实际空簧对应高度2(±8mm) read#SuspensionHeightFR=检测实际空簧高度为指定实际空簧对应高度2(±8mm) read#SuspensionHeightRL=检测实际空簧高度为指定实际空簧对应高度2(±8mm) read#SuspensionHeightRR=检测实际空簧高度为指定实际空簧对应高度2(±8mm) read#EcasModeFB=0x2
|  | 8 | 越野，30mm，越野，运动，-25mm，运动 | P2
|  | 9 | 越野，30mm，越野，自适应，0mm，自适应 | P2 |  | Step5 | 设置车速=0km/h | 检测车速=0km/h |  | Step5 | write#AmsModeReq=指定值 | read#EspVehSpd=检测车速=0km/h
|  | 10 | 自适应，0mm，自适应，标准，0mm，标准 | P2 |  | Step6 | 挂P挡 | 已挂入P挡 |  | Step6 | write#AmsModeReq=指定值 | read#GearLever=P
|  | 11 | 自适应，0mm，自适应，运动，-25mm，运动 | P2 |  | Step7 | 整车下电 |  |  | Step7 | POWERDOWN
|  | 12 | 自适应，0mm，自适应，越野，10mm，越野 | P2
D档，60km/h，悬架模式切换 | 指定空簧模式请求1 指定实际空簧模式对应高度1 指定实际空簧模式1 指定空簧模式请求2 指定实际空簧模式对应高度2 指定实际空簧模式2 | 1 | 标准，0mm，标准，运动，-25mm，运动 | P2 | 1、整车上电 2、控制器无故障 3、车辆静止 | Step1 | 挂D挡 | 已挂入D挡 | POWERUP | Step1 | write#DampModeReq=指定值 | read#GearLever=D
|  | 2 | 标准，0mm，标准，越野，10mm，越野 | P2
|  | 3 | 标准，0mm，标准，自适应，0mm，自适应 | P2 |  | Step2 | 设置车速=60km/h | 检测车速=60km/h |  | Step2 | write#AmsModeReq=指定值 | read#EspVehSpd=检测车速=60km/h
|  | 4 | 运动，-25mm，运动，标准，0mm，标准 | P2
|  | 5 | 运动，-25mm，运动，越野，10mm，越野 | P2 |  | Step3 | 设置空簧模式请求为指定空簧模式请求1 | 1、检测实际空簧高度为指定实际空簧对应高度1(±8mm) 2、检测实际空簧模式为指定实际空簧模式1 |  | Step3 | write#EcasModeReq=运动 | read#EcasModeFB=0x1
|  | 6 | 运动，-25mm，运动，自适应，0mm，自适应 | P2
|  | 7 | 越野，30mm，越野，标准，0mm，标准 | P2 |  | Step4 | 设置空簧模式请求为指定空簧模式请求2 | 1、检测实际空簧高度为指定实际空簧对应高度2(±8mm) 2、检测实际空簧模式为指定实际空簧模式2 |  | Step4 | write#EcasModeReq=2 | read#SuspensionHeightFL=检测实际空簧高度为指定实际空簧对应高度2(±8mm) read#SuspensionHeightFR=检测实际空簧高度为指定实际空簧对应高度2(±8mm) read#SuspensionHeightRL=检测实际空簧高度为指定实际空簧对应高度2(±8mm) read#SuspensionHeightRR=检测实际空簧高度为指定实际空簧对应高度2(±8mm) read#EcasModeFB=0x2
|  | 8 | 越野，30mm，越野，运动，-25mm，运动 | P2
|  | 9 | 越野，30mm，越野，自适应，0mm，自适应 | P2 |  | Step5 | 设置车速=0km/h | 检测车速=0km/h |  | Step5 | write#AmsModeReq=指定值 | read#EspVehSpd=检测车速=0km/h
|  | 10 | 自适应，0mm，自适应，标准，0mm，标准 | P2 |  | Step6 | 挂P挡 | 已挂入P挡 |  | Step6 | write#AmsModeReq=指定值 | read#GearLever=P
|  | 11 | 自适应，0mm，自适应，运动，-25mm，运动 | P2 |  | Step7 | 整车下电 |  |  | Step7 | POWERDOWN
|  | 12 | 自适应，0mm，自适应，越野，10mm，越野 | P2
D档，120km/h，悬架模式切换 | 指定空簧模式请求1 指定实际空簧模式对应高度1 指定实际空簧模式1 指定空簧模式请求2 指定实际空簧模式对应高度2 指定实际空簧模式2 | 1 | 标准，-15mm，标准，运动，-30mm，运动 | P2 | 1、整车上电 2、控制器无故障 3、车辆静止 | Step1 | 挂D挡 | 已挂入D挡 | POWERUP | Step1 | write#DampModeReq=指定值 | read#GearLever=D
|  | 2 | 标准，-15mm，标准，越野，10mm，越野 | P2
|  | 3 | 标准，-15mm，标准，自适应，-30mm，自适应 | P2 |  | Step2 | 设置车速=120km/h | 检测车速=120km/h |  | Step2 | write#AmsModeReq=指定值 | read#EspVehSpd=检测车速=120km/h
|  | 4 | 运动，-30mm，运动，标准，-15mm，标准 | P2
|  | 5 | 运动，-30mm，运动，越野，10mm，越野 | P2 |  | Step3 | 设置空簧模式请求为指定空簧模式请求1 | 1、检测实际空簧高度为指定实际空簧对应高度1(±8mm) 2、检测实际空簧模式为指定实际空簧模式1 |  | Step3 | write#EcasModeReq=运动 | read#EcasModeFB=0x1
|  | 6 | 运动，-30mm，运动，自适应，-30mm，自适应 | P2
|  | 7 | 越野，10mm，越野，标准，15mm，标准 | P2 |  | Step4 | 设置空簧模式请求为指定空簧模式请求2 | 1、检测实际空簧高度为指定实际空簧对应高度2(±8mm) 2、检测实际空簧模式为指定实际空簧模式2 |  | Step4 | write#EcasModeReq=2 | read#SuspensionHeightFL=检测实际空簧高度为指定实际空簧对应高度2(±8mm) read#SuspensionHeightFR=检测实际空簧高度为指定实际空簧对应高度2(±8mm) read#SuspensionHeightRL=检测实际空簧高度为指定实际空簧对应高度2(±8mm) read#SuspensionHeightRR=检测实际空簧高度为指定实际空簧对应高度2(±8mm) read#EcasModeFB=0x2
|  | 8 | 越野，10mm，越野，运动，-30mm，运动 | P2
|  | 9 | 越野，10mm，越野，自适应，-30mm，自适应 | P2 |  | Step5 | 设置车速=0km/h | 检测车速=0km/h |  | Step5 | write#AmsModeReq=指定值 | read#EspVehSpd=检测车速=0km/h
|  | 10 | 自适应，-30mm，自适应，标准，-15mm，标准 | P2 |  | Step6 | 挂P挡 | 已挂入P挡 |  | Step6 | write#AmsModeReq=指定值 | read#GearLever=P
|  | 11 | 自适应，-30mm，自适应，运动，-30mm，运动 | P1 |  | Step7 | 整车下电 |  |  | Step7 | POWERDOWN
|  | 12 | 自适应，-30mm，自适应，越野，10mm，越野 | P2
N档，0km/h，悬架模式切换 | 指定空簧模式请求1 指定实际空簧模式对应高度1 指定实际空簧模式1 指定空簧模式请求2 指定实际空簧模式对应高度2 指定实际空簧模式2 | 1 | 标准，0mm，标准，运动，-25mm，运动 | P2 | 1、整车上电 2、控制器无故障 3、车辆静止 | Step1 | 挂N挡 | 已挂入N挡 | POWERUP | Step1 | write#AmsModeReq=指定值 | read#GearLever=N
|  | 2 | 标准，0mm，标准，越野，30mm，越野 | P2
|  | 3 | 标准，0mm，标准，自适应，0mm，自适应 | P2 |  | Step2 | 检测车速 | 检测车速=0km/h |  | Step2 | write#SuspensionCtrlReq=指定值 | read#EspVehSpd=检测车速=0km/h
|  | 4 | 运动，-25mm，运动，标准，0mm，标准 | P1
|  | 5 | 运动，-25mm，运动，越野，30mm，越野 | P2 |  | Step3 | 设置空簧模式请求为指定空簧模式请求1 | 1、检测实际空簧高度为指定实际空簧对应高度1(±5mm) 2、检测实际空簧模式为指定实际空簧模式1 |  | Step3 | write#EcasModeReq=运动 | read#SuspensionHeightFL=检测实际空簧高度为指定实际空簧对应高度1(±5mm) read#SuspensionHeightFR=检测实际空簧高度为指定实际空簧对应高度1(±5mm) read#SuspensionHeightRL=检测实际空簧高度为指定实际空簧对应高度1(±5mm) read#SuspensionHeightRR=检测实际空簧高度为指定实际空簧对应高度1(±5mm) read#EcasModeFB=0x1
|  | 6 | 运动，-25mm，运动，自适应，0mm，自适应 | P2
|  | 7 | 越野，30mm，越野，标准，0mm，标准 | P2 |  | Step4 | 设置空簧模式请求为指定空簧模式请求2 | 1、检测实际空簧高度为指定实际空簧对应高度2(±5mm) 2、检测实际空簧模式为指定实际空簧模式2 |  | Step4 | write#EcasModeReq=2 | read#SuspensionHeightFL=检测实际空簧高度为指定实际空簧对应高度2(±5mm) read#SuspensionHeightFR=检测实际空簧高度为指定实际空簧对应高度2(±5mm) read#SuspensionHeightRL=检测实际空簧高度为指定实际空簧对应高度2(±5mm) read#SuspensionHeightRR=检测实际空簧高度为指定实际空簧对应高度2(±5mm) read#EcasModeFB=0x2
|  | 8 | 越野，30mm，越野，运动，-25mm，运动 | P2
|  | 9 | 越野，30mm，越野，自适应，0mm，自适应 | P2 |  | Step5 | 挂P挡 | 已挂入P挡 |  | Step5 | write#AmsModeReq=指定值 | read#GearLever=P
|  | 10 | 自适应，0mm，自适应，标准，0mm，标准 | P2
|  | 11 | 自适应，0mm，自适应，运动，-25mm，运动 | P2 |  | Step6 | 整车下电 |  |  | Step6 | POWERDOWN
|  | 12 | 自适应，0mm，自适应，越野，30mm，越野 | P2
N档，20km/h，悬架模式切换 | 指定空簧模式请求1 指定实际空簧模式对应高度1 指定实际空簧模式1 指定空簧模式请求2 指定实际空簧模式对应高度2 指定实际空簧模式2 | 1 | 标准，0mm，标准，运动，-25mm，运动 | P3 | 1、整车上电 2、控制器无故障 3、车辆静止 | Step1 | 挂D挡 | 已挂入D挡 | POWERUP | Step1 | write#DampModeReq=指定值 | read#GearLever=D
|  | 2 | 标准，0mm，标准，越野，10mm，越野 | P3
|  | 3 | 标准，0mm，标准，自适应，0mm，自适应 | P3 |  | Step2 | 设置空簧模式请求为指定空簧模式请求1 | 1、检测实际空簧高度为指定实际空簧对应高度1(±8mm) 2、检测实际空簧模式为指定实际空簧模式1 |  | Step2 | write#EcasModeReq=1 | read#EcasModeFB=0x4
|  | 4 | 运动，-25mm，运动，标准，0mm，标准 | P3
|  | 5 | 运动，-25mm，运动，越野，10mm，越野 | P3 |  | Step3 | 设置车速=20km/h | 检测车速=20km/h |  | Step3 | write#AmsModeReq=指定值 | read#EspVehSpd=检测车速=20km/h
|  | 6 | 运动，-25mm，运动，自适应，0mm，自适应 | P3
|  | 7 | 越野，30mm，越野，标准，0mm，标准 | P3 |  | Step4 | 挂N挡 | 已挂入N挡 |  | Step4 | write#AmsModeReq=指定值 | read#GearLever=N
|  | 8 | 越野，30mm，越野，运动，-25mm，运动 | P3
|  | 9 | 越野，30mm，越野，自适应，0mm，自适应 | P3 |  | Step5 | 设置空簧模式请求为指定空簧模式请求2 | 1、检测实际空簧高度为指定实际空簧对应高度2(±8mm) 2、检测实际空簧模式为指定实际空簧模式2 |  | Step5 | write#EcasModeReq=0x2 | read#SuspensionHeightFL=检测实际空簧高度为指定实际空簧对应高度2(±8mm) read#SuspensionHeightFR=检测实际空簧高度为指定实际空簧对应高度2(±8mm) read#SuspensionHeightRL=检测实际空簧高度为指定实际空簧对应高度2(±8mm) read#SuspensionHeightRR=检测实际空簧高度为指定实际空簧对应高度2(±8mm) read#EcasModeFB=0x2
|  | 10 | 自适应，0mm，自适应，标准，0mm，标准 | P3 |  | Step6 | 设置车速=0km/h | 检测车速=0km/h |  | Step6 | write#AmsModeReq=指定值 | read#EspVehSpd=检测车速=0km/h
|  | 11 | 自适应，0mm，自适应，运动，-25mm，运动 | P3 |  | Step7 | 挂P挡 | 已挂入P挡 |  | Step7 | write#AmsModeReq=指定值 | read#GearLever=P
|  | 12 | 自适应，0mm，自适应，越野，10mm，越野 | P3 |  | Step8 | 整车下电 |  |  | Step8 | POWERDOWN
N档，60km/h，悬架模式切换 | 指定空簧模式请求1 指定实际空簧模式对应高度1 指定实际空簧模式1 指定空簧模式请求2 指定实际空簧模式对应高度2 指定实际空簧模式2 | 1 | 标准，0mm，标准，运动，-25mm，运动 | P3 | 1、整车上电 2、控制器无故障 3、车辆静止 | Step1 | 挂D挡 | 已挂入D挡 | POWERUP | Step1 | write#DampModeReq=指定值 | read#GearLever=D
|  | 2 | 标准，0mm，标准，越野，10mm，越野 | P3
|  | 3 | 标准，0mm，标准，自适应，0mm，自适应 | P3 |  | Step2 | 设置空簧模式请求为指定空簧模式请求1 | 1、检测实际空簧高度为指定实际空簧对应高度1(±8mm) 2、检测实际空簧模式为指定实际空簧模式1 |  | Step2 | write#EcasModeReq=1 | read#EcasModeFB=0x4
|  | 4 | 运动，-25mm，运动，标准，0mm，标准 | P3
|  | 5 | 运动，-25mm，运动，越野，10mm，越野 | P3 |  | Step3 | 设置车速=60km/h | 检测车速=60km/h |  | Step3 | write#AmsModeReq=指定值 | read#EspVehSpd=检测车速=60km/h
|  | 6 | 运动，-25mm，运动，自适应，0mm，自适应 | P3
|  | 7 | 越野，30mm，越野，标准，0mm，标准 | P3 |  | Step4 | 挂N挡 | 已挂入N挡 |  | Step4 | write#AmsModeReq=指定值 | read#GearLever=N
|  | 8 | 越野，30mm，越野，运动，-25mm，运动 | P3
|  | 9 | 越野，30mm，越野，自适应，0mm，自适应 | P3 |  | Step5 | 设置空簧模式请求为指定空簧模式请求2 | 1、检测实际空簧高度为指定实际空簧对应高度2(±8mm) 2、检测实际空簧模式为指定实际空簧模式2 |  | Step5 | write#EcasModeReq=0x2 | read#SuspensionHeightFL=检测实际空簧高度为指定实际空簧对应高度2(±8mm) read#SuspensionHeightFR=检测实际空簧高度为指定实际空簧对应高度2(±8mm) read#SuspensionHeightRL=检测实际空簧高度为指定实际空簧对应高度2(±8mm) read#SuspensionHeightRR=检测实际空簧高度为指定实际空簧对应高度2(±8mm) read#EcasModeFB=0x2
|  | 10 | 自适应，0mm，自适应，标准，0mm，标准 | P3 |  | Step6 | 设置车速=0km/h | 检测车速=0km/h |  | Step6 | write#AmsModeReq=指定值 | read#EspVehSpd=检测车速=0km/h
|  | 11 | 自适应，0mm，自适应，运动，-25mm，运动 | P3 |  | Step7 | 挂P挡 | 已挂入P挡 |  | Step7 | write#AmsModeReq=指定值 | read#GearLever=P
|  | 12 | 自适应，0mm，自适应，越野，10mm，越野 | P3 |  | Step8 | 整车下电 |  |  | Step8 | POWERDOWN
N档，120km/h，悬架模式切换 | 指定空簧模式请求1 指定实际空簧模式对应高度1 指定实际空簧模式1 指定空簧模式请求2 指定实际空簧模式对应高度2 指定实际空簧模式2 | 1 | 标准，-15mm，标准，运动，-30mm，运动 | P3 | 1、整车上电 2、控制器无故障 3、车辆静止 | Step1 | 挂D挡 | 已挂入D挡 | POWERUP | Step1 | write#DampModeReq=指定值 | read#GearLever=D
|  | 2 | 标准，-15mm，标准，越野，10mm，越野 | P3
|  | 3 | 标准，-15mm，标准，自适应，-30mm，自适应 | P3 |  | Step2 | 设置空簧模式请求为指定空簧模式请求1 | 1、检测实际空簧高度为指定实际空簧对应高度1(±8mm) 2、检测实际空簧模式为指定实际空簧模式1 |  | Step2 | write#EcasModeReq=1 | read#EcasModeFB=0x0
|  | 4 | 运动，-30mm，运动，标准，-15mm，标准 | P3
|  | 5 | 运动，-30mm，运动，越野，10mm，越野 | P3 |  | Step3 | 设置车速=120km/h | 检测车速=120km/h |  | Step3 | write#AmsModeReq=指定值 | read#EspVehSpd=检测车速=120km/h
|  | 6 | 运动，-30mm，运动，自适应，-30mm，自适应 | P3
|  | 7 | 越野，10mm，越野，标准，15mm，标准 | P3 |  | Step4 | 挂N挡 | 已挂入N挡 |  | Step4 | write#AmsModeReq=指定值 | read#GearLever=N
|  | 8 | 越野，10mm，越野，运动，-30mm，运动 | P3
|  | 9 | 越野，10mm，越野，自适应，-30mm，自适应 | P3 |  | Step5 | 设置空簧模式请求为指定空簧模式请求2 | 1、检测实际空簧高度为指定实际空簧对应高度2(±8mm) 2、检测实际空簧模式为指定实际空簧模式2 |  | Step5 | write#EcasModeReq=2 | read#SuspensionHeightFL=检测实际空簧高度为指定实际空簧对应高度2(±8mm) read#SuspensionHeightFR=检测实际空簧高度为指定实际空簧对应高度2(±8mm) read#SuspensionHeightRL=检测实际空簧高度为指定实际空簧对应高度2(±8mm) read#SuspensionHeightRR=检测实际空簧高度为指定实际空簧对应高度2(±8mm) read#EcasModeFB=0x2
|  | 10 | 自适应，-30mm，自适应，标准，-15mm，标准 | P3 |  | Step6 | 设置车速=0km/h | 检测车速=0km/h |  | Step6 | write#AmsModeReq=指定值 | read#EspVehSpd=检测车速=0km/h
|  | 11 | 自适应，-30mm，自适应，运动，-30mm，运动 | P3 |  | Step7 | 挂P挡 | 已挂入P挡 |  | Step7 | write#AmsModeReq=指定值 | read#GearLever=P
|  | 12 | 自适应，-30mm，自适应，越野，10mm，越野 | P3 |  | Step8 | 整车下电 |  |  | Step8 | POWERDOWN
悬架模式不可切换（选取部分工况） | 指定挡位 指定车速 指定空簧模式请求 | 1 | R档，20km/h，维修 | P4 | 1、整车上电 2、控制器无故障 3、车辆静止 | Step1 | 设置空簧模式请求为标准 | 1、检测实际空簧高度为0±5mm 2、检测实际空簧模式为标准 | POWERUP | Step1 | write#EcasModeReq=0x0 | read#EcasModeFB=0x0
|  | 2 | D档，0km/h，调平 | P4 |  | Step2 | 设置挡位为指定挡位 | 检测实际挡位为指定挡位 |  | Step2 | write#DampModeReq=指定值 | read#GearLever=D
|  | 3 | D档，0km/h，迎宾 | P4 |  | Step3 | 设置指定车速 | 达到指定车速 |  | Step3 | write#AmsModeReq=指定值 | read#EspVehSpd=达到指定车速
|  | 4 | D档，0km/h，装卸 | P4 |  | Step4 | 设置空簧模式请求为指定空簧模式请求 | 1、检测实际空簧高度保持为0±5mm 2、检测实际空簧模式保持为标准 |  | Step4 | write#EcasModeReq=指定值 | read#EcasModeFB=0x0
[6 empty] | Step5 | 设置车速=0km/h | 检测车速=0km/h |  | Step5 | write#AmsModeReq=指定值 | read#EspVehSpd=检测车速=0km/h
|  | 5 | D档，60km/h，牵引 | P4 |  | Step6 | 挂P挡 | 已挂入P挡 |  | Step6 | write#AmsModeReq=指定值 | read#GearLever=P
[6 empty] | Step7 | 整车下电 |  |  | Step7 | POWERDOWN

## 2维修模式
Logic Test Case Name 逻辑测试用例标题 | Case Settings 用例设置 |  |  | Test Level 测试等级 | Test Step (测试执行） ——通过文字描述实现测试用例构造，能够对应到实车操作序列 |  |  |  | Test Step (测试执行）（HIL) ——通过信号描述实现测试用例的构造，用于指导创建HIL台架自动化测试序列 | Design Method 用例设计方法 | Author 作者 | Test Result 测试结果 | Defect Description 缺陷描述 | Vehicle Data 对应数据文件 | Date 测试日期 | Defect No. 缺陷编号 | Executor 用例执行者 | Remarks 备注
| CS List 设置列表 | CS ID 设置ID | CS Details 设置详情 |  | Initial state 初始状态 | Sub step 序号 | Set input condition 测试方法 | Expected result 预期结果
主动进入维修模式，且空簧高度不能调节 | / | / | / | P1 | 1、上电 2、控制器无故障 3、车速<5Km/h | Step1 | 初始状态检测 | 已挂入P挡 车速=0km/h
[6 empty] | Step2 | 设置空簧模式为运动 | 1、检测实际空簧高度为-25mm 2、检测实际空簧模式为运动
[6 empty] | Step3 | 设置空簧模式为维修 | 1、检测实际空簧高度保持为-25mm 2、检测实际空簧模式为维修
[6 empty] | Step4 | 设置四轮悬架高度都为10mm（超过阈值25mm） | 1、检测实际空簧高度保持为10mm 2、检测实际空簧模式为维修
[6 empty] | Step5 | 设置空簧模式请求为运动 | 1、检测实际空簧高度调整为-25mm 2、检测实际空簧模式为运动
[6 empty] | Step6 | 整车下电
被动进入维修模式，空簧高度超限 | / | / | / | P2 | 1、上电 2、控制器无故障 3、车速<5Km/h | Step1 | 初始状态检测 | 已挂入P挡 车速=0km/h
[6 empty] | Step2 | 设置空簧模式请求为标准 | 1、检测实际空簧高度为0mm 2、检测实际空簧模式为标准
[6 empty] | Step3 | 设置四个空簧高度都为71mm，等待2s | 检测实际空簧模式为维修
[6 empty] | Step4 | 恢复四个空簧高度都为0mm | 检测实际空簧模式为维修
[6 empty] | Step5 | 设置空簧模式请求为标准 | 1、检测实际空簧高度为0mm 2、检测实际空簧模式为标准
[6 empty] | Step6 | 整车下电
4.9km/h进入维修模式 | / | / | / | P3 | 1、上电 2、控制器无故障 3、车辆静止 | Step1 | 挂D挡 | 已挂入D挡
[6 empty] | Step2 | 设置空簧模式请求为标准 | 1、检测实际空簧高度为0mm 2、检测实际空簧模式为标准
[6 empty] | Step3 | 设置车速=4.9km/h | 检测车速=4.9km/h
[6 empty] | Step4 | 设置空簧模式为维修 | 1、检测实际空簧高度保持为0mm 2、检测实际空簧模式为维修
[6 empty] | Step5 | 设置车速=0km/h | 检测车速=0km/h
[6 empty] | Step6 | 挂P档 | 已挂入P挡
[6 empty] | Step7 | 设置空簧模式请求为标准 | 1、检测实际空簧高度为0mm 2、检测实际空簧模式为标准
[6 empty] | Step8 | 整车下电
大于等于5km/h禁止进入维修模式 | 指定车速 | 1 | 5Km/h | P3 | 1、上电 2、控制器无故障 3、车辆静止 | Step1 | 挂D挡
[6 empty] | Step2 | 设置空簧模式请求为标准 | 1、检测实际空簧高度为0mm 2、检测实际空簧模式为标准
[6 empty] | Step3 | 设置指定车速 | 已进入指定车速
[6 empty] | Step4 | 设置空簧模式为维修 | 1、检测实际空簧高度保持为0mm 2、检测实际空簧模式保持为标准
|  | 2 | 5.1Km/h | P3 |  | Step5 | 设置车速=0km/h | 检测车速=0km/h 此时已进入标准？
[6 empty] | Step6 | 挂P档 | 已挂入P挡
[6 empty] | Step7 | 设置空簧模式请求为标准 | 1、检测实际空簧高度为0mm 2、检测实际空簧模式为标准
[6 empty] | Step8 | 整车下电
空簧调节过程中，设置维修模式，立即停止调节 | / | / | / | P1 | 1、上电 2、控制器无故障 3、车速<5Km/h | Step1 | 初始状态检测 | 已挂入P挡 车速=0km/h
[6 empty] | Step2 | 设置空簧模式为运动 | 1、检测实际空簧高度处于变化中 2、检测实际空簧模式仍然为标准
[6 empty] | Step3 | 设置空簧模式为维修 | 1、检测实际空簧高度停止变化 2、检测实际空簧模式为维修
[6 empty] | Step4 | 设置空簧模式请求为运动 | 1、检测实际空簧高度继续变化，调整为-25mm 2、检测实际空簧模式为运动
[6 empty] | Step5 | 整车下电

## 3一键调平
Logic Test Case Name 逻辑测试用例标题 | Case Settings 用例设置 |  |  | Test Level 测试等级 | Test Step (测试执行） ——通过文字描述实现测试用例构造，能够对应到实车操作序列 |  |  |  | Test Step (测试执行）（HIL) ——通过信号描述实现测试用例的构造，用于指导创建HIL台架自动化测试序列 | Design Method 用例设计方法 | Author 作者 | Test Result 测试结果 | Defect Description 缺陷描述 | Vehicle Data 对应数据文件 | Date 测试日期 | Defect No. 缺陷编号 | Executor 用例执行者 | Remarks 备注
| CS List 设置列表 | CS ID 设置ID | CS Details 设置详情 |  | Initial state 初始状态 | Sub step 序号 | Set input condition 测试方法 | Expected result 预期结果
完全一键调平，不同轮胎在凸台上 | FL轮胎凸台高度 FR轮胎凸台高度 RL轮胎凸台高度 RR轮胎凸台高度 | 1 | 50mm，0mm，0mm，0mm | P1 | 1、上电 2、控制器无故障 3、四门关闭 4、进入P档 5、一键调平测试路面 | Step1 | 设置空簧模式请求为标准 | 1、检测实际空簧高度为0mm 2、检测实际空簧模式为标准
[6 empty] | Step2 | 设置使车辆处于不同轮胎凸台
|  | 2 | 0mm，50mm，0mm，0mm | P3 |  | Step3 | 设置空簧模式为一键调平 | 1、检测在凸台上的轮胎对应的实际空簧高度为0mm 2、其它轮胎对应的实际空簧高度为50mm 3、检测实际空簧模式为一键调平
|  | 3 | 0mm，0mm，50mm，0mm | P3 |  | Step4 | 设置空簧模式请求为标准 | 1、检测实际空簧高度为0mm 2、检测实际空簧模式为标准
|  | 4 | 0mm，0mm，0mm，50mm | P3 |  | Step5 | 整车下电
相对一键调平，不同空簧达到目标高度 | FL轮胎凸台高度 FR轮胎凸台高度 RL轮胎凸台高度 RR轮胎凸台高度 | 1 | 100mm，0mm，0mm，0mm | P2 | 1、上电 2、控制器无故障 3、四门关闭 4、进入P档 5、一键调平测试路面 | Step1 | 设置空簧模式请求为标准 | 1、检测实际空簧高度为0mm 2、检测实际空簧模式为标准
[6 empty] | Step2 | 设置使车辆处于不同轮胎凸台
|  | 2 | 0mm，100mm，0mm，0mm | P3 |  | Step3 | 设置空簧模式为一键调平 | 1、检测在凸台上的轮胎对应的实际空簧高度为0mm 2、其它轮胎对应的实际空簧高度为？？mm（80%最大高度） 3、检测实际空簧模式为一键调平
|  | 3 | 0mm，0mm，100mm，0mm | P3 |  | Step4 | 设置空簧模式请求为标准 | 1、检测实际空簧高度为0mm 2、检测实际空簧模式为标准
|  | 4 | 0mm，0mm，0mm，100mm | P3 |  | Step5 | 整车下电
相对一键调平，气囊压力达到预警 | / | / | / | P2 | 1、上电 2、控制器无故障 3、四门关闭 4、进入P档 5、一键调平测试路面 | Step1 | 挂P档
[6 empty] | Step2 | 设置空簧模式请求为标准 | 1、检测实际空簧高度为0mm 2、检测实际空簧模式为标准
[6 empty] | Step3 | 设置车辆FL轮胎凸台高度为50mm，其它为0mm | 1、检测实际空簧高度在调节中 2、检测实际空簧模式为标准
[6 empty] | Step4 | 设置不同气囊压力值（超阈值） | 1、检测实际空簧高度停止调节 2、检测实际空簧模式为一键调平
[6 empty] | Step5 | 设置各气囊压力值为5bar
[6 empty] | Step6 | 设置空簧模式请求为标准 | 1、检测实际空簧高度为0mm 2、检测实际空簧模式为标准
[6 empty] | Step7 | 整车下电
退出P挡，退出一键调平 | 指定挡位 | 1 | D档 | P2 | 1、上电 2、控制器无故障 3、四门关闭 4、进入P档 5、一键调平测试路面 | Step1 | 挂P档
[6 empty] | Step2 | 设置空簧模式请求为标准 | 1、检测实际空簧高度为0mm 2、检测实际空簧模式为标准
|  | 2 | N档 | P3 |  | Step3 | 设置空簧模式为一键调平 | 1、检测实际空簧高度为0mm 2、检测实际空簧模式为一键调平
[6 empty] | Step4 | 设置挡位为指定挡位 | 1、检测实际空簧高度为0mm 2、检测实际空簧模式为标准
|  | 3 | R档 | P3 |  | Step5 | 挂P档
[6 empty] | Step6 | 整车下电

## 4装卸模式
Logic Test Case Name 逻辑测试用例标题 | Case Settings 用例设置 |  |  | Test Level 测试等级 | Test Step (测试执行） ——通过文字描述实现测试用例构造，能够对应到实车操作序列 |  |  |  | Test Step (测试执行）（HIL) ——通过信号描述实现测试用例的构造，用于指导创建HIL台架自动化测试序列 | Design Method 用例设计方法 | Author 作者 | Test Result 测试结果 | Defect Description 缺陷描述 | Vehicle Data 对应数据文件 | Date 测试日期 | Defect No. 缺陷编号 | Executor 用例执行者 | Remarks 备注
| CS List 设置列表 | CS ID 设置ID | CS Details 设置详情 |  | Initial state 初始状态 | Sub step 序号 | Set input condition 测试方法 | Expected result 预期结果
进入装卸模式 | 指定空簧模式请求 指定实际空簧模式对应高度 指定实际空簧模式 | 1 | 标准，0mm，标准 | P1 | 1.上电 2.控制器无故障 3.四门关闭 4.进入P档 | Step1 | 初始状态检测 | 已挂入P挡 车速=0km/h
|  | 2 | 运动，-25mm，运动 | P2
|  | 3 | 越野，30mm，越野 | P2 |  | Step2 | 设置空簧模式请求为指定空簧模式请求 | 1、检测实际空簧高度为指定实际空簧对应高度 2、检测实际空簧模式为指定实际空簧模式
|  | 4 | 自适应，0mm，自适应 | P2
|  | 5 | 迎宾，-35mm，迎宾 | P2 |  | Step3 | 设置空簧模式为装卸 | 检测实际空簧高度为前轴保持低或中位，后轴-50mm 检测实际空簧模式为迎宾
|  | 6 | 一键调平，高度实时计算，调整范围-25-60mm，一键调平 | P2
|  | 7 | 牵引，0mm，牵引 | P2 |  | Step4 | 整车下电
|  | 8 | 维修，高度锁定，维修 | P2
退出P档，退出装卸模式 | 指定挡位 | 1 | D档 | P2 | 1、上电 2、控制器无故障 3、四门关闭 4、进入P档 5、一键调平测试路面 | Step1 | 挂P档
[6 empty] | Step2 | 设置空簧模式请求为标准 | 1、检测实际空簧高度为0mm 2、检测实际空簧模式为标准
|  | 2 | N档 | P3 |  | Step3 | 设置空簧模式为装卸 | 1、检测前轴实际空簧高度为0mm 2、检测前轴实际空簧高度为-50mm 3、检测实际空簧模式为装卸
[6 empty] | Step4 | 设置挡位为指定挡位 | 1、检测实际空簧高度为0mm 2、检测实际空簧模式为标准
|  | 3 | R档 | P3 |  | Step5 | 挂P档
[6 empty] | Step6 | 整车下电

## 5迎宾模式
Logic Test Case Name 逻辑测试用例标题 | Case Settings 用例设置 |  |  | Test Level 测试等级 | Test Step (测试执行） ——通过文字描述实现测试用例构造，能够对应到实车操作序列 |  |  |  | Test Step (测试执行）（HIL) ——通过信号描述实现测试用例的构造，用于指导创建HIL台架自动化测试序列 | Design Method 用例设计方法 | Author 作者 | Test Result 测试结果 | Defect Description 缺陷描述 | Vehicle Data 对应数据文件 | Date 测试日期 | Defect No. 缺陷编号 | Executor 用例执行者 | Remarks 备注
| CS List 设置列表 | CS ID 设置ID | CS Details 设置详情 |  | Initial state 初始状态 | Sub step 序号 | Set input condition 测试方法 | Expected result 预期结果
进入迎宾模式 | 指定空簧模式请求 指定实际空簧模式对应高度 指定实际空簧模式 | 1 | 标准，0mm，标准 | P1 | 1.上电 2.控制器无故障 3.四门关闭 4.进入P档 | Step1 | 初始状态检测 | 已挂入P挡 车速=0km/h
|  | 2 | 运动，-25mm，运动 | P2
|  | 3 | 越野，30mm，越野 | P2 |  | Step2 | 设置空簧模式为指定空簧模式请求 | 1、检测实际空簧高度为指定实际空簧对应高度 2、检测实际空簧模式为指定实际空簧模式
|  | 4 | 自适应，0mm，自适应 | P2
|  | 5 | 装卸，前轴保持低或中位，后轴-50mm，装卸 | P2 |  | Step3 | 设置空簧模式为迎宾 | 1、调节时，悬架下降先前再后逐级调节，每次调节高度为35mm 2、检测实际空簧高度为-35mm 3、检测实际空簧模式为迎宾
|  | 6 | 一键调平，高度实时计算，调整范围-25-60mm，一键调平 | P2
|  | 7 | 牵引，0mm，牵引 | P2 |  | Step4 | 整车下电
|  | 8 | 维修，高度锁定，维修 | P2
调节中打开车门，迎宾模式中断 | FL车门 FR车门 RL车门 RR车门 | 1 | 打开，关闭，关闭，关闭 | P2 | 1.上电 2.控制器无故障 3.整车闭锁，四门关闭 | Step1 | 设置空簧模式请求为标准 | 1、检测实际空簧高度为0mm 2、检测实际空簧模式为标准
|  | 2 | 关闭，打开，关闭，关闭 | P3 |  | Step2 | 设置空簧模式请求为迎宾 | 1、检测实际空簧高度为调节中 2、检测实际空簧模式为标准
|  | 3 | 关闭，关闭，打开，关闭 | P3 |  | Step3 | 设置不同车门打开信号 | 1、检测实际空簧高度为立即停止调节 2、检测实际空簧模式为标准
|  | 4 | 关闭，关闭，关闭，打开 | P3 |  | Step4 | 设置车门全部关闭信号 | 1、检测实际空簧高度为0mm 2、检测实际空簧模式为标准
[6 empty] | Step5 | 设置空簧模式请求为标准 | 1、检测实际空簧高度为0mm 2、检测实际空簧模式为标准
[6 empty] | Step6 | 整车下电
调节前打开车门，不进入迎宾模式 | FL车门 FR车门 RL车门 RR车门 | 1 | 打开，关闭，关闭，关闭 | P2 | 1.上电 2.控制器无故障 3.整车闭锁，四门关闭 4.迎宾模式(待定状态） | Step1 | 设置空簧模式请求为标准 | 1、检测实际空簧高度为0mm 2、检测实际空簧模式为标准
|  | 2 | 关闭，打开，关闭，关闭 | P3 |  | Step3 | 设置不同车门打开信号
|  | 3 | 关闭，关闭，打开，关闭 | P3 |  | Step2 | 设置空簧模式请求为迎宾 | 1、检测实际空簧高度为0mm 2、检测实际空簧模式为标准
|  | 4 | 关闭，关闭，关闭，打开 | P3 |  | Step4 | 设置空簧模式请求为标准 | 1、检测实际空簧高度为0mm 2、检测实际空簧模式为标准
[6 empty] | Step5 | 整车下电

## 6随速调节
Logic Test Case Name 逻辑测试用例标题 | Case Settings 用例设置 |  |  | Test Level 测试等级 | Test Step (测试执行） ——通过文字描述实现测试用例构造，能够对应到实车操作序列 |  |  |  | Test Step (测试执行）（HIL) ——通过信号描述实现测试用例的构造，用于指导创建HIL台架自动化测试序列 | Design Method 用例设计方法 | Author 作者 | Test Result 测试结果 | Defect Description 缺陷描述 | Vehicle Data 对应数据文件 | Date 测试日期 | Defect No. 缺陷编号 | Executor 用例执行者 | Remarks 备注
| CS List 设置列表 | CS ID 设置ID | CS Details 设置详情 |  | Initial state 初始状态 | Sub step 序号 | Set input condition 测试方法 | Expected result 预期结果
越野模式，加速时，车速大于等于15kph，高度立即调节，下降至10mm | 指定车速 | 1 | 15kph | P1 | 1、整车上电 2、控制器无故障 3、车辆静止 | Step1 | 挂D挡 | 已挂入D挡
[6 empty] | Step2 | 设置空簧模式请求为越野 | 1、检测实际空簧高度为30mm 2、检测实际空簧模式为越野
|  | 2 | 15.1kph | P3 |  | Step3 | 设置指定车速 | 1、已到达指定车速 2、达到指定车速后，检测实际空簧高度立即调节 3、检测实际空簧高度为10mm
|  | 3 | 30kph | P3 |  | Step4 | 设置车速为0kph | 已减速至0
|  | 4 | 60kph | P3 |  | Step5 | 挂P挡
|  | 5 | 120kph | P3 |  | Step6 | 整车下电
越野模式，加速时，车速小于15kph，高度不变 | 指定车速 | 1 | 5kph | P3 | 1、整车上电 2、控制器无故障 3、车辆静止 | Step1 | 挂D挡 | 已挂入D挡
[6 empty] | Step2 | 设置空簧模式请求为越野 | 1、检测实际空簧高度为30mm 2、检测实际空簧模式为越野
[6 empty] | Step3 | 设置指定车速 | 1、已到达指定车速 2、检测实际空簧高度保持为30mm
|  | 2 | 14.9kph | P3 |  | Step4 | 设置车速为0kph | 已减速至0
[6 empty] | Step5 | 挂P挡
[6 empty] | Step6 | 整车下电
越野模式，减速时，车速小于5kph，高度2s后调节，恢复至30mm | 指定车速 | 1 | 4.9 | P1 | 1、整车上电 2、控制器无故障 3、车辆静止 | Step1 | 挂D挡 | 已挂入D挡
[6 empty] | Step2 | 设置空簧模式请求为越野 | 1、检测实际空簧高度为30mm 2、检测实际空簧模式为越野
[6 empty] | Step3 | 设置车速为60kph | 1、已加速至60 2、检测实际空簧高度为10mm
[6 empty] | Step4 | 设置指定车速 | 1、达到指定车速 2、2s内，检测实际空簧高度未调节 3、2s后，检测实际空簧高度开始调节 4、待调节完成后，检测实际空簧高度为30mm
|  | 2 | 0 | P3 |  | Step5 | 设置车速为0kph | 已减速至0
[6 empty] | Step6 | 挂P挡
[6 empty] | Step7 | 整车下电
越野模式，减速时，车速大于等于5kph，高度不变 | 指定车速 | 1 | 5kph | P3 | 1、整车上电 2、控制器无故障 3、车辆静止 | Step1 | 挂D挡 | 已挂入D挡
[6 empty] | Step2 | 设置空簧模式请求为越野 | 1、检测实际空簧高度为30mm 2、检测实际空簧模式为越野
[6 empty] | Step3 | 设置车速为60kph | 1、已加速至60 2、检测实际空簧高度为10mm
[6 empty] | Step4 | 设置指定车速 | 1、达到指定车速 2、2s内，检测实际空簧高度未调节 3、2s后，检测实际空簧高度也未调节 4、检测实际空簧高度保持为10mm
|  | 2 | 15kph | P3 |  | Step5 | 设置车速为0kph | 已减速至0
[6 empty] | Step6 | 挂P挡
[6 empty] | Step7 | 整车下电
标准模式，加速时，车速大于等于100kph，高度30s后调节，下降至-15mm | 指定车速 | 1 | 100kph | P1 | 1、整车上电 2、控制器无故障 3、车辆静止 | Step1 | 挂D挡 | 已挂入D挡
[6 empty] | Step2 | 设置空簧模式请求为标准 | 1、检测实际空簧高度为0mm 2、检测实际空簧模式为标准
[6 empty] | Step3 | 设置指定车速 | 1、已到达指定车速 2、30s内，检测实际空簧高度未调节 3、30s后，检测实际空簧高度开始调节 3、待调节完成后，检测实际空簧高度为-15mm
|  | 2 | 100.1kph | P3 |  | Step4 | 设置车速为0kph | 已减速至0
[6 empty] | Step5 | 挂P挡
|  | 3 | 120kph | P3 |  | Step6 | 整车下电
标准模式，加速时，车速小于100kph，高度不变 | 指定车速 | 1 | 80kph | P3 | 1、整车上电 2、控制器无故障 3、车辆静止 | Step1 | 挂D挡 | 已挂入D挡
[6 empty] | Step2 | 设置空簧模式请求为标准 | 1、检测实际空簧高度为0mm 2、检测实际空簧模式为标准
[6 empty] | Step3 | 设置指定车速 | 1、已到达指定车速 2、30s内，检测实际空簧高度未调节 3、30s后，检测实际空簧高度也未调节 4、检测实际空簧高度保持为0mm
|  | 2 | 99.9kph | P3 |  | Step4 | 设置车速为0kph | 已减速至0
[6 empty] | Step5 | 挂P挡
[6 empty] | Step6 | 整车下电
标准模式，减速时，车速小于70kph，高度120s后调节，恢复至0mm | 指定车速 | 1 | 69.9kph | P1 | 1、整车上电 2、控制器无故障 3、车辆静止 | Step1 | 挂D挡 | 已挂入D挡
[6 empty] | Step2 | 设置空簧模式请求为标准 | 1、检测实际空簧高度为0mm 2、检测实际空簧模式为标准
[6 empty] | Step3 | 设置车速为120kph | 1、已加速至120 2、等待30s后，检测实际空簧高度为-15mm
[6 empty] | Step4 | 设置指定车速 | 1、达到指定车速 2、120s内，检测实际空簧高度未调节 3、120s后，检测实际空簧高度开始调节 4、待调节完成后，检测实际空簧高度为0mm
|  | 2 | 30kph | P3 |  | Step5 | 设置车速为0kph | 已减速至0
[6 empty] | Step6 | 挂P挡
[6 empty] | Step7 | 整车下电
标准模式，减速时，车速大于等于70kph，高度不变 | 指定车速 | 1 | 70kph | P3 | 1、整车上电 2、控制器无故障 3、车辆静止 | Step1 | 挂D挡 | 已挂入D挡
[6 empty] | Step2 | 设置空簧模式请求为标准 | 1、检测实际空簧高度为0mm 2、检测实际空簧模式为标准
[6 empty] | Step3 | 设置车速为120kph | 1、已加速至120 2、等待30s后，检测实际空簧高度为-15mm
[6 empty] | Step4 | 设置指定车速 | 1、达到指定车速 2、120s内，检测实际空簧高度未调节 3、120s后，检测实际空簧高度也未调节 4、检测实际空簧高度保持为-15mm
|  | 2 | 100kph | P3 |  | Step5 | 设置车速为0kph | 已减速至0
[6 empty] | Step6 | 挂P挡
[6 empty] | Step7 | 整车下电
标准模式，紧急制动时，车速小于5kph，高度立即调节，恢复至0mm | 指定车速 | 1 | 4.9kph | P1 | 1、整车上电 2、控制器无故障 3、车辆静止 | Step1 | 挂D挡 | 已挂入D挡
[6 empty] | Step2 | 设置空簧模式请求为标准 | 1、检测实际空簧高度为0mm 2、检测实际空簧模式为标准
[6 empty] | Step3 | 设置车速为120kph | 1、已加速至120 2、等待30s后，检测实际空簧高度为-15mm
[6 empty] | Step4 | 设置指定车速 | 1、达到指定车速 2、立即，检测实际空簧高度开始调节 3、待调节完成后，检测实际空簧高度为0mm
|  | 2 | 0kph | P3 |  | Step5 | 设置车速为0kph | 已减速至0
[6 empty] | Step6 | 挂P挡
[6 empty] | Step7 | 整车下电
标准模式，紧急制动时，车速大于等于5kph，高度不变 | 指定车速 | 1 | 5kph | P3 | 1、整车上电 2、控制器无故障 3、车辆静止 | Step1 | 挂D挡 | 已挂入D挡
[6 empty] | Step2 | 设置空簧模式请求为标准 | 1、检测实际空簧高度为0mm 2、检测实际空簧模式为标准
[6 empty] | Step3 | 设置车速为120kph | 1、已加速至120 2、等待30s后，检测实际空簧高度为-15mm
[6 empty] | Step4 | 设置指定车速 | 1、达到指定车速 2、立即，检测实际空簧高度未调节 4、检测实际空簧高度保持为-15mm
|  | 2 | 10kph | P3 |  | Step5 | 设置车速为0kph | 已减速至0
[6 empty] | Step6 | 挂P挡
[6 empty] | Step7 | 整车下电
运动模式，加速时，车速大于等于120kph，高度20s后调节，下降至-30mm | 指定车速 | 1 | 120kph | P1 | 1、整车上电 2、控制器无故障 3、车辆静止 | Step1 | 挂D挡 | 已挂入D挡
[6 empty] | Step2 | 设置空簧模式请求为运动 | 1、检测实际空簧高度为-25mm 2、检测实际空簧模式为运动
[6 empty] | Step3 | 设置指定车速 | 1、已到达指定车速 2、20s内，检测实际空簧高度未调节 3、20s后，检测实际空簧高度开始调节 3、待调节完成后，检测实际空簧高度为-30mm
|  | 2 | 120.1kph | P3 |  | Step4 | 设置车速为0kph | 已减速至0
[6 empty] | Step5 | 挂P挡
|  | 3 | 140kph | P3 |  | Step6 | 整车下电
运动模式，加速时，车速小于120kph，高度不变 | 指定车速 | 1 | 100kph | P3 | 1、整车上电 2、控制器无故障 3、车辆静止 | Step1 | 挂D挡 | 已挂入D挡
[6 empty] | Step2 | 设置空簧模式请求为运动 | 1、检测实际空簧高度为-25mm 2、检测实际空簧模式为运动
[6 empty] | Step3 | 设置指定车速 | 1、已到达指定车速 2、20s内，检测实际空簧高度未调节 3、20s后，检测实际空簧高度也未调节 4、检测实际空簧高度保持为-25mm
|  | 2 | 119.9kph | P3 |  | Step4 | 设置车速为0kph | 已减速至0
[6 empty] | Step5 | 挂P挡
[6 empty] | Step6 | 整车下电
运动模式，减速时，车速小于100kph，高度30s后调节，恢复至-25mm | 指定车速 | 1 | 99.9kph | P1 | 1、整车上电 2、控制器无故障 3、车辆静止 | Step1 | 挂D挡 | 已挂入D挡
[6 empty] | Step2 | 设置空簧模式请求为运动 | 1、检测实际空簧高度为-25mm 2、检测实际空簧模式为运动
[6 empty] | Step3 | 设置车速为130kph | 1、已加速至130 2、等待20s后，检测实际空簧高度为-30mm
[6 empty] | Step4 | 设置指定车速 | 1、达到指定车速 2、30s内，检测实际空簧高度未调节 3、30s后，检测实际空簧高度开始调节 4、待调节完成后，检测实际空簧高度为-25mm
|  | 2 | 60kph | P3 |  | Step5 | 设置车速为0kph | 已减速至0
[6 empty] | Step6 | 挂P挡
[6 empty] | Step7 | 整车下电
运动模式，减速时，车速大于等于100kph，高度不变 | 指定车速 | 1 | 100kph | P3 | 1、整车上电 2、控制器无故障 3、车辆静止 | Step1 | 挂D挡 | 已挂入D挡
[6 empty] | Step2 | 设置空簧模式请求为运动 | 1、检测实际空簧高度为-25mm 2、检测实际空簧模式为运动
[6 empty] | Step3 | 设置车速为130kph | 1、已加速至130 2、等待20s后，检测实际空簧高度为-30mm
[6 empty] | Step4 | 设置指定车速 | 1、达到指定车速 2、30s内，检测实际空簧高度未调节 3、30s后，检测实际空簧高度也未调节 4、检测实际空簧高度保持为-30mm
|  | 2 | 110kph | P3 |  | Step5 | 设置车速为0kph | 已减速至0
[6 empty] | Step6 | 挂P挡
[6 empty] | Step7 | 整车下电
运动模式，紧急制动时，车速小于5kph，高度立即调节，恢复至-25mm | 指定车速 | 1 | 4.9kph | P1 | 1、整车上电 2、控制器无故障 3、车辆静止 | Step1 | 挂D挡 | 已挂入D挡
[6 empty] | Step2 | 设置空簧模式请求为运动 | 1、检测实际空簧高度为-25mm 2、检测实际空簧模式为运动
[6 empty] | Step3 | 设置车速为130kph | 1、已加速至130 2、等待20s后，检测实际空簧高度为-30mm
[6 empty] | Step4 | 设置指定车速 | 1、达到指定车速 2、立即，检测实际空簧高度开始调节 3、待调节完成后，检测实际空簧高度为-25mm
|  | 2 | 0kph | P3 |  | Step5 | 设置车速为0kph | 已减速至0
[6 empty] | Step6 | 挂P挡
[6 empty] | Step7 | 整车下电
运动模式，紧急制动时，车速大于等于5kph，高度不变 | 指定车速 | 1 | 5kph | P3 | 1、整车上电 2、控制器无故障 3、车辆静止 | Step1 | 挂D挡 | 已挂入D挡
[6 empty] | Step2 | 设置空簧模式请求为运动 | 1、检测实际空簧高度为-25mm 2、检测实际空簧模式为运动
[6 empty] | Step3 | 设置车速为130kph | 1、已加速至130 2、等待20s后，检测实际空簧高度为-30mm
[6 empty] | Step4 | 设置指定车速 | 1、达到指定车速 2、立即，检测实际空簧高度未调节 4、检测实际空簧高度保持为-30mm
|  | 2 | 10kph | P3 |  | Step5 | 设置车速为0kph | 已减速至0
[6 empty] | Step6 | 挂P挡
[6 empty] | Step7 | 整车下电
自适应模式，加速时，车速大于等于100kph，高度30s后调节，下降至-15mm（小于120kph) | 指定车速 | 1 | 100kph | P1 | 1、整车上电 2、控制器无故障 3、车辆静止 | Step1 | 挂D挡 | 已挂入D挡
[6 empty] | Step2 | 设置空簧模式请求为自适应 | 1、检测实际空簧高度为0mm 2、检测实际空簧模式为自适应
[6 empty] | Step3 | 设置指定车速 | 1、已到达指定车速 2、30s内，检测实际空簧高度未调节 3、30s后，检测实际空簧高度开始调节 3、待调节完成后，检测实际空簧高度为-15mm
|  | 2 | 100.1kph | P3 |  | Step4 | 设置车速为0kph | 已减速至0
[6 empty] | Step5 | 挂P挡
|  | 3 | 110kph | P3 |  | Step6 | 整车下电
自适应模式，加速时，车速大于等于120kph，高度20s后调节，下降至-30mm | 指定车速 | 1 | 120kph | P1 | 1、整车上电 2、控制器无故障 3、车辆静止 | Step1 | 挂D挡 | 已挂入D挡
[6 empty] | Step2 | 设置空簧模式请求为自适应 | 1、检测实际空簧高度为-25mm 2、检测实际空簧模式为自适应
[6 empty] | Step3 | 设置指定车速 | 1、已到达指定车速 2、20s内，检测实际空簧高度未调节 3、20s后，检测实际空簧高度开始调节 3、待调节完成后，检测实际空簧高度为-30mm
|  | 2 | 120.1kph | P3 |  | Step4 | 设置车速为0kph | 已减速至0
[6 empty] | Step5 | 挂P挡
|  | 3 | 140kph | P3 |  | Step6 | 整车下电
自适应模式，加速时，车速小于100kph，持续30s，高度不变 | 指定车速 | 1 | 80kph | P3 | 1、整车上电 2、控制器无故障 3、车辆静止 | Step1 | 挂D挡 | 已挂入D挡
[6 empty] | Step2 | 设置空簧模式请求为自适应 | 1、检测实际空簧高度为0mm 2、检测实际空簧模式为自适应
[6 empty] | Step3 | 设置指定车速 | 1、已到达指定车速 2、30s内，检测实际空簧高度未调节 3、30s后，检测实际空簧高度也未调节 4、检测实际空簧高度保持为0mm
|  | 2 | 99.9kph | P3 |  | Step4 | 设置车速为0kph | 已减速至0
[6 empty] | Step5 | 挂P挡
[6 empty] | Step6 | 整车下电
自适应模式，加速时，车速小于120kph，持续20s，高度不变 | 指定车速 | 1 | 100kph | P3 | 1、整车上电 2、控制器无故障 3、车辆静止 | Step1 | 挂D挡 | 已挂入D挡
[6 empty] | Step2 | 设置空簧模式请求为自适应 | 1、检测实际空簧高度为0mm 2、检测实际空簧模式为自适应
[6 empty] | Step3 | 设置指定车速 | 1、已到达指定车速 2、20s内，检测实际空簧高度未调节 3、20s后，检测实际空簧高度也未调节 4、检测实际空簧高度保持为0mm
|  | 2 | 119.9kph | P3 |  | Step4 | 设置车速为0kph | 已减速至0
[6 empty] | Step5 | 挂P挡
[6 empty] | Step6 | 整车下电
自适应模式，减速时，车速小于100kph，高度30s后调节，恢复至-15mm（初始车速130kph) | 指定车速 | 1 | 99.9kph | P1 | 1、整车上电 2、控制器无故障 3、车辆静止 | Step1 | 挂D挡 | 已挂入D挡
[6 empty] | Step2 | 设置空簧模式请求为自适应 | 1、检测实际空簧高度为0mm 2、检测实际空簧模式为自适应
[6 empty] | Step3 | 设置车速为130kph | 1、已加速至130 2、等待20s后，检测实际空簧高度为-30mm
[6 empty] | Step4 | 设置指定车速 | 1、达到指定车速 2、30s内，检测实际空簧高度未调节 3、30s后，检测实际空簧高度开始调节 4、待调节完成后，检测实际空簧高度为-15mm
|  | 2 | 60kph | P3 |  | Step5 | 设置车速为0kph | 已减速至0
[6 empty] | Step6 | 挂P挡
[6 empty] | Step7 | 整车下电
自适应模式，减速时，车速小于70kph，高度120s后调节，恢复至0mm（初始车速110kph） | 指定车速 | 1 | 69.9kph | P1 | 1、整车上电 2、控制器无故障 3、车辆静止 | Step1 | 挂D挡 | 已挂入D挡
[6 empty] | Step2 | 设置空簧模式请求为自适应 | 1、检测实际空簧高度为0mm 2、检测实际空簧模式为自适应
[6 empty] | Step3 | 设置车速为110kph | 1、已加速至110 2、等待30s后，检测实际空簧高度为--15mm
[6 empty] | Step4 | 设置指定车速 | 1、达到指定车速 2、120s内，检测实际空簧高度未调节 3、120s后，检测实际空簧高度开始调节 4、待调节完成后，检测实际空簧高度为0mm
|  | 2 | 30kph | P3 |  | Step5 | 设置车速为0kph | 已减速至0
[6 empty] | Step6 | 挂P挡
[6 empty] | Step7 | 整车下电
自适应模式，减速时，车速大于等于100kph，持续30s，高度不变(初始车速130kph) | 指定车速 | 1 | 100kph | P3 | 1、整车上电 2、控制器无故障 3、车辆静止 | Step1 | 挂D挡 | 已挂入D挡
[6 empty] | Step2 | 设置空簧模式请求为自适应 | 1、检测实际空簧高度为0mm 2、检测实际空簧模式为自适应
[6 empty] | Step3 | 设置车速为130kph | 1、已加速至130 2、等待20s后，检测实际空簧高度为-30mm
[6 empty] | Step4 | 设置指定车速 | 1、达到指定车速 2、30s内，检测实际空簧高度未调节 3、30s后，检测实际空簧高度也未调节 4、检测实际空簧高度保持为-30mm
|  | 2 | 110kph | P3 |  | Step5 | 设置车速为0kph | 已减速至0
[6 empty] | Step6 | 挂P挡
[6 empty] | Step7 | 整车下电
自适应模式，减速时，车速大于等于70kph，持续120s，高度不变（初始车速110kph) | 指定车速 | 1 | 70kph | P3 | 1、整车上电 2、控制器无故障 3、车辆静止 | Step1 | 挂D挡 | 已挂入D挡
[6 empty] | Step2 | 设置空簧模式请求为自适应 | 1、检测实际空簧高度为0mm 2、检测实际空簧模式为自适应
[6 empty] | Step3 | 设置车速为110kph | 1、已加速至110 2、等待30s后，检测实际空簧高度为-15mm
[6 empty] | Step4 | 设置指定车速 | 1、达到指定车速 2、120s内，检测实际空簧高度未调节 3、120s后，检测实际空簧高度也未调节 4、检测实际空簧高度保持为-15mm
|  | 2 | 90kph | P3 |  | Step5 | 设置车速为0kph | 已减速至0
[6 empty] | Step6 | 挂P挡
[6 empty] | Step7 | 整车下电
自适应模式，紧急制动时，车速小于5kph，高度立即调节，恢复至0mm | 指定车速 | 1 | 4.9kph | P1 | 1、整车上电 2、控制器无故障 3、车辆静止 | Step1 | 挂D挡 | 已挂入D挡
[6 empty] | Step2 | 设置空簧模式请求为自适应 | 1、检测实际空簧高度为0mm 2、检测实际空簧模式为自适应
[6 empty] | Step3 | 设置车速为130kph | 1、已加速至130 2、等待20s后，检测实际空簧高度为-30mm
[6 empty] | Step4 | 设置指定车速 | 1、达到指定车速 2、立即，检测实际空簧高度开始调节 3、待调节完成后，检测实际空簧高度为0mm
|  | 2 | 0kph | P3 |  | Step5 | 设置车速为0kph | 已减速至0
[6 empty] | Step6 | 挂P挡
[6 empty] | Step7 | 整车下电
自适应模式，紧急制动时，车速大于等于5kph，高度不变（30s内） | 指定车速 | 1 | 5kph | P3 | 1、整车上电 2、控制器无故障 3、车辆静止 | Step1 | 挂D挡 | 已挂入D挡
[6 empty] | Step2 | 设置空簧模式请求为自适应 | 1、检测实际空簧高度为0mm 2、检测实际空簧模式为自适应
[6 empty] | Step3 | 设置车速为130kph | 1、已加速至130 2、等待20s后，检测实际空簧高度为-30mm
[6 empty] | Step4 | 设置指定车速 | 1、达到指定车速 2、立即，检测实际空簧高度未调节 3、30s内，检测实际空簧高度保持为-30mm
|  | 2 | 10kph | P3 |  | Step5 | 设置车速为0kph | 已减速至0
[6 empty] | Step6 | 挂P挡
[6 empty] | Step7 | 整车下电

## 7悬架高度调平
Logic Test Case Name 逻辑测试用例标题 | Case Settings 用例设置 |  |  | Test Level 测试等级 | Test Step (测试执行） ——通过文字描述实现测试用例构造，尽量能够对于到实车操作序列 |  |  |  | Test Step (测试执行）（HIL) ——通过信号实现测试用例的构造，用于创建HIL台架自动化测试序列 | Design Method 用例设计方法 | Author 作者 | Test Result 测试结果 | Defect Description 缺陷描述 | Vehicle Data 对应数据文件 | Date 测试日期 | Defect No. 缺陷编号 | Remarks 备注 | Executor 用例执行者
| CS List 设置列表 | CS ID 设置ID | CS Details 设置详情 |  | Initial state 初始状态 | Sub step 序号 | Set input condition 测试步骤 | Expected result 预期结果
不同模式下，P挡静止，四轮变化超过阈值，无开关门，300s后调节 | 指定空簧模式请求 指定实际空簧模式对应高度 指定实际空簧模式 指定阈值 | 1 | 标准，0mm，标准，26mm | P3 | 1、整车上电 2、控制器无故障 3、车辆静止 4、加速度小于0.1g 5、车轮跳动未达到阈值 | Step1 | 初始状态检测 | 已挂入P挡 车速=0km/h
|  | 2 | 标准，0mm，标准，-26mm | P3
|  | 3 | 运动，-25mm，运动，26mm | P3 |  | Step2 | 设置空簧模式请求为指定空簧模式请求 | 1、检测实际空簧高度为指定实际空簧对应高度 2、检测实际空簧模式为指定实际空簧模式
|  | 4 | 运动，-25mm，运动，-26mm | P3
|  | 5 | 越野，30mm，越野，26mm | P3 |  | Step3 | 设置四轮悬架高度变化为指定阈值 | 1、检测实际空簧高度为“指定实际空簧模式对应高度±26” 2、检测实际空簧模式保持为指定实际空簧模式
|  | 6 | 越野，30mm，越野，-26mm | P3
|  | 7 | 自适应，0mm，自适应，26mm | P3 |  | Step4 | 等待300s | 1、检测实际空簧高度开始调节 2、等待调节完成后，检测实际空簧高度为指定实际空簧模式对应高度，且到目标高度±5mm公差范围内调节完成 3、检测实际空簧模式保持为指定实际空簧模式
|  | 8 | 自适应，0mm，自适应，-26mm | P3
|  | 9 | 牵引，0mm，牵引，26mm | P3 |  | Step5 | 设置悬架高度为默认标定值
|  | 10 | 牵引，0mm，牵引，-26mm | P3 |  | Step6 | 整车下电
不同模式下，P挡静止，四轮变化超过阈值，开关左前门，3s后调节 | 指定空簧模式请求 指定实际空簧模式对应高度 指定实际空簧模式 指定阈值 | 1 | 标准，0mm，标准，26mm | P1 | 1、整车上电 2、控制器无故障 3、车辆静止 4、加速度小于0.1g 5、车轮跳动未达到阈值 | Step1 | 初始状态检测 | 已挂入P挡 车速=0km/h
|  | 2 | 标准，0mm，标准，-26mm | P3
|  | 3 | 运动，-25mm，运动，26mm | P3 |  | Step2 | 设置空簧模式请求为指定空簧模式请求 | 1、检测实际空簧高度为指定实际空簧对应高度 2、检测实际空簧模式为指定实际空簧模式
|  | 4 | 运动，-25mm，运动，-26mm | P3
|  | 5 | 越野，30mm，越野，26mm | P3 |  | Step3 | 设置四轮悬架高度变化为指定阈值 | 1、检测实际空簧高度为“指定实际空簧模式对应高度±26” 2、检测实际空簧模式保持为指定实际空簧模式
|  | 6 | 越野，30mm，越野，-26mm | P3
|  | 7 | 自适应，0mm，自适应，26mm | P3 |  | Step4 | 开关左前门，等待3s | 1、检测实际空簧高度开始调节 2、等待调节完成后，检测实际空簧高度为指定实际空簧模式对应高度，且到目标高度±5mm公差范围内调节完成 3、检测实际空簧模式保持为指定实际空簧模式
|  | 8 | 自适应，0mm，自适应，-26mm | P3
|  | 9 | 牵引，0mm，牵引，26mm | P3 |  | Step5 | 设置悬架高度为默认标定值
|  | 10 | 牵引，0mm，牵引，-26mm | P3 |  | Step6 | 整车下电
不同模式下，P挡静止，四轮变化超过阈值，开关右前门，3s后调节 | 指定空簧模式请求 指定实际空簧模式对应高度 指定实际空簧模式 指定阈值 | 1 | 标准，0mm，标准，26mm | P3 | 1、整车上电 2、控制器无故障 3、车辆静止 4、加速度小于0.1g 5、车轮跳动未达到阈值 | Step1 | 初始状态检测 | 已挂入P挡 车速=0km/h
|  | 2 | 标准，0mm，标准，-26mm | P3
|  | 3 | 运动，-25mm，运动，26mm | P3 |  | Step2 | 设置空簧模式请求为指定空簧模式请求 | 1、检测实际空簧高度为指定实际空簧对应高度 2、检测实际空簧模式为指定实际空簧模式
|  | 4 | 运动，-25mm，运动，-26mm | P3
|  | 5 | 越野，30mm，越野，26mm | P3 |  | Step3 | 设置四轮悬架高度变化为指定阈值 | 1、检测实际空簧高度为“指定实际空簧模式对应高度±26” 2、检测实际空簧模式保持为指定实际空簧模式
|  | 6 | 越野，30mm，越野，-26mm | P3
|  | 7 | 自适应，0mm，自适应，26mm | P3 |  | Step4 | 开关右前门，等待3s | 1、检测实际空簧高度开始调节 2、等待调节完成后，检测实际空簧高度为指定实际空簧模式对应高度，且到目标高度±5mm公差范围内调节完成 3、检测实际空簧模式保持为指定实际空簧模式
|  | 8 | 自适应，0mm，自适应，-26mm | P3
|  | 9 | 牵引，0mm，牵引，26mm | P3 |  | Step5 | 设置悬架高度为默认标定值
|  | 10 | 牵引，0mm，牵引，-26mm | P3 |  | Step6 | 整车下电
不同模式下，P挡静止，四轮变化超过阈值，开关左后门，3s后调节 | 指定空簧模式请求 指定实际空簧模式对应高度 指定实际空簧模式 指定阈值 | 1 | 标准，0mm，标准，26mm | P3 | 1、整车上电 2、控制器无故障 3、车辆静止 4、加速度小于0.1g 5、车轮跳动未达到阈值 | Step1 | 初始状态检测 | 已挂入P挡 车速=0km/h
|  | 2 | 标准，0mm，标准，-26mm | P3
|  | 3 | 运动，-25mm，运动，26mm | P3 |  | Step2 | 设置空簧模式请求为指定空簧模式请求 | 1、检测实际空簧高度为指定实际空簧对应高度 2、检测实际空簧模式为指定实际空簧模式
|  | 4 | 运动，-25mm，运动，-26mm | P3
|  | 5 | 越野，30mm，越野，26mm | P3 |  | Step3 | 设置四轮悬架高度变化为指定阈值 | 1、检测实际空簧高度为“指定实际空簧模式对应高度±26” 2、检测实际空簧模式保持为指定实际空簧模式
|  | 6 | 越野，30mm，越野，-26mm | P3
|  | 7 | 自适应，0mm，自适应，26mm | P3 |  | Step4 | 开关左后门，等待3s | 1、检测实际空簧高度开始调节 2、等待调节完成后，检测实际空簧高度为指定实际空簧模式对应高度，且到目标高度±5mm公差范围内调节完成 3、检测实际空簧模式保持为指定实际空簧模式
|  | 8 | 自适应，0mm，自适应，-26mm | P3
|  | 9 | 牵引，0mm，牵引，26mm | P3 |  | Step5 | 设置悬架高度为默认标定值
|  | 10 | 牵引，0mm，牵引，-26mm | P3 |  | Step6 | 整车下电
不同模式下，P挡静止，四轮变化超过阈值，开关右后门，3s后调节 | 指定空簧模式请求 指定实际空簧模式对应高度 指定实际空簧模式 指定阈值 | 1 | 标准，0mm，标准，26mm | P3 | 1、整车上电 2、控制器无故障 3、车辆静止 4、加速度小于0.1g 5、车轮跳动未达到阈值 | Step1 | 初始状态检测 | 已挂入P挡 车速=0km/h
|  | 2 | 标准，0mm，标准，-26mm | P3
|  | 3 | 运动，-25mm，运动，26mm | P3 |  | Step2 | 设置空簧模式请求为指定空簧模式请求 | 1、检测实际空簧高度为指定实际空簧对应高度 2、检测实际空簧模式为指定实际空簧模式
|  | 4 | 运动，-25mm，运动，-26mm | P3
|  | 5 | 越野，30mm，越野，26mm | P3 |  | Step3 | 设置四轮悬架高度变化为指定阈值 | 1、检测实际空簧高度为“指定实际空簧模式对应高度±26” 2、检测实际空簧模式保持为指定实际空簧模式
|  | 6 | 越野，30mm，越野，-26mm | P3
|  | 7 | 自适应，0mm，自适应，26mm | P3 |  | Step4 | 开关右后门，等待3s | 1、检测实际空簧高度开始调节 2、等待调节完成后，检测实际空簧高度为指定实际空簧模式对应高度，且到目标高度±5mm公差范围内调节完成 3、检测实际空簧模式保持为指定实际空簧模式
|  | 8 | 自适应，0mm，自适应，-26mm | P3
|  | 9 | 牵引，0mm，牵引，26mm | P3 |  | Step5 | 设置悬架高度为默认标定值
|  | 10 | 牵引，0mm，牵引，-26mm | P3 |  | Step6 | 整车下电
不同模式下，P挡静止，前轴两轮变化超过阈值，无开关门，300s后调节 | 指定空簧模式请求 指定实际空簧模式对应高度 指定实际空簧模式 指定阈值 | 1 | 标准，0mm，标准，26mm | P3 | 1、整车上电 2、控制器无故障 3、车辆静止 4、加速度小于0.1g 5、车轮跳动未达到阈值 | Step1 | 初始状态检测 | 已挂入P挡 车速=0km/h
|  | 2 | 标准，0mm，标准，-26mm | P3
|  | 3 | 运动，-25mm，运动，26mm | P3 |  | Step2 | 设置空簧模式请求为指定空簧模式请求 | 1、检测实际空簧高度为指定实际空簧对应高度 2、检测实际空簧模式为指定实际空簧模式
|  | 4 | 运动，-25mm，运动，-26mm | P3
|  | 5 | 越野，30mm，越野，26mm | P3 |  | Step3 | 设置前轴两轮悬架高度变化为指定阈值 | 1、检测实际空簧高度为“指定实际空簧模式对应高度±26” 2、检测实际空簧模式保持为指定实际空簧模式
|  | 6 | 越野，30mm，越野，-26mm | P3
|  | 7 | 自适应，0mm，自适应，26mm | P3 |  | Step4 | 等待300s | 1、检测实际空簧高度开始调节 2、等待调节完成后，检测实际空簧高度为指定实际空簧模式对应高度，且到目标高度±5mm公差范围内调节完成 3、检测实际空簧模式保持为指定实际空簧模式
|  | 8 | 自适应，0mm，自适应，-26mm | P3
|  | 9 | 牵引，0mm，牵引，26mm | P3 |  | Step5 | 设置悬架高度为默认标定值
|  | 10 | 牵引，0mm，牵引，-26mm | P3 |  | Step6 | 整车下电
不同模式下，P挡静止，前轴两轮变化超过阈值，开关左前门，3s后调节 | 指定空簧模式请求 指定实际空簧模式对应高度 指定实际空簧模式 指定阈值 | 1 | 标准，0mm，标准，26mm | P3 | 1、整车上电 2、控制器无故障 3、车辆静止 4、加速度小于0.1g 5、车轮跳动未达到阈值 | Step1 | 初始状态检测 | 已挂入P挡 车速=0km/h
|  | 2 | 标准，0mm，标准，-26mm | P2
|  | 3 | 运动，-25mm，运动，26mm | P3 |  | Step2 | 设置空簧模式请求为指定空簧模式请求 | 1、检测实际空簧高度为指定实际空簧对应高度 2、检测实际空簧模式为指定实际空簧模式
|  | 4 | 运动，-25mm，运动，-26mm | P3
|  | 5 | 越野，30mm，越野，26mm | P3 |  | Step3 | 设置前轴两轮悬架高度变化为指定阈值 | 1、检测实际空簧高度为“指定实际空簧模式对应高度±26” 2、检测实际空簧模式保持为指定实际空簧模式
|  | 6 | 越野，30mm，越野，-26mm | P3
|  | 7 | 自适应，0mm，自适应，26mm | P3 |  | Step4 | 开关左前门，等待3s | 1、检测实际空簧高度开始调节 2、等待调节完成后，检测实际空簧高度为指定实际空簧模式对应高度，且到目标高度±5mm公差范围内调节完成 3、检测实际空簧模式保持为指定实际空簧模式
|  | 8 | 自适应，0mm，自适应，-26mm | P3
|  | 9 | 牵引，0mm，牵引，26mm | P3 |  | Step5 | 设置悬架高度为默认标定值
|  | 10 | 牵引，0mm，牵引，-26mm | P3 |  | Step6 | 整车下电
不同模式下，P挡静止，前轴两轮变化超过阈值，开关右前门，3s后调节 | 指定空簧模式请求 指定实际空簧模式对应高度 指定实际空簧模式 指定阈值 | 1 | 标准，0mm，标准，26mm | P3 | 1、整车上电 2、控制器无故障 3、车辆静止 4、加速度小于0.1g 5、车轮跳动未达到阈值 | Step1 | 初始状态检测 | 已挂入P挡 车速=0km/h
|  | 2 | 标准，0mm，标准，-26mm | P3
|  | 3 | 运动，-25mm，运动，26mm | P3 |  | Step2 | 设置空簧模式请求为指定空簧模式请求 | 1、检测实际空簧高度为指定实际空簧对应高度 2、检测实际空簧模式为指定实际空簧模式
|  | 4 | 运动，-25mm，运动，-26mm | P3
|  | 5 | 越野，30mm，越野，26mm | P3 |  | Step3 | 设置前轴两轮悬架高度变化为指定阈值 | 1、检测实际空簧高度为“指定实际空簧模式对应高度±26” 2、检测实际空簧模式保持为指定实际空簧模式
|  | 6 | 越野，30mm，越野，-26mm | P3
|  | 7 | 自适应，0mm，自适应，26mm | P3 |  | Step4 | 开关右前门，等待3s | 1、检测实际空簧高度开始调节 2、等待调节完成后，检测实际空簧高度为指定实际空簧模式对应高度，且到目标高度±5mm公差范围内调节完成 3、检测实际空簧模式保持为指定实际空簧模式
|  | 8 | 自适应，0mm，自适应，-26mm | P3
|  | 9 | 牵引，0mm，牵引，26mm | P3 |  | Step5 | 设置悬架高度为默认标定值
|  | 10 | 牵引，0mm，牵引，-26mm | P3 |  | Step6 | 整车下电
不同模式下，P挡静止，前轴两轮变化超过阈值，开关左后门，3s后调节 | 指定空簧模式请求 指定实际空簧模式对应高度 指定实际空簧模式 指定阈值 | 1 | 标准，0mm，标准，26mm | P3 | 1、整车上电 2、控制器无故障 3、车辆静止 4、加速度小于0.1g 5、车轮跳动未达到阈值 | Step1 | 初始状态检测 | 已挂入P挡 车速=0km/h
|  | 2 | 标准，0mm，标准，-26mm | P3
|  | 3 | 运动，-25mm，运动，26mm | P3 |  | Step2 | 设置空簧模式请求为指定空簧模式请求 | 1、检测实际空簧高度为指定实际空簧对应高度 2、检测实际空簧模式为指定实际空簧模式
|  | 4 | 运动，-25mm，运动，-26mm | P3
|  | 5 | 越野，30mm，越野，26mm | P3 |  | Step3 | 设置前轴两轮悬架高度变化为指定阈值 | 1、检测实际空簧高度为“指定实际空簧模式对应高度±26” 2、检测实际空簧模式保持为指定实际空簧模式
|  | 6 | 越野，30mm，越野，-26mm | P3
|  | 7 | 自适应，0mm，自适应，26mm | P3 |  | Step4 | 开关左后门，等待3s | 1、检测实际空簧高度开始调节 2、等待调节完成后，检测实际空簧高度为指定实际空簧模式对应高度，且到目标高度±5mm公差范围内调节完成 3、检测实际空簧模式保持为指定实际空簧模式
|  | 8 | 自适应，0mm，自适应，-26mm | P3
|  | 9 | 牵引，0mm，牵引，26mm | P3 |  | Step5 | 设置悬架高度为默认标定值
|  | 10 | 牵引，0mm，牵引，-26mm | P3 |  | Step6 | 整车下电
不同模式下，P挡静止，前轴两轮变化超过阈值，开关右后门，3s后调节 | 指定空簧模式请求 指定实际空簧模式对应高度 指定实际空簧模式 指定阈值 | 1 | 标准，0mm，标准，26mm | P3 | 1、整车上电 2、控制器无故障 3、车辆静止 4、加速度小于0.1g 5、车轮跳动未达到阈值 | Step1 | 初始状态检测 | 已挂入P挡 车速=0km/h
|  | 2 | 标准，0mm，标准，-26mm | P3
|  | 3 | 运动，-25mm，运动，26mm | P3 |  | Step2 | 设置空簧模式请求为指定空簧模式请求 | 1、检测实际空簧高度为指定实际空簧对应高度 2、检测实际空簧模式为指定实际空簧模式
|  | 4 | 运动，-25mm，运动，-26mm | P3
|  | 5 | 越野，30mm，越野，26mm | P3 |  | Step3 | 设置前轴两轮悬架高度变化为指定阈值 | 1、检测实际空簧高度为“指定实际空簧模式对应高度±26” 2、检测实际空簧模式保持为指定实际空簧模式
|  | 6 | 越野，30mm，越野，-26mm | P3
|  | 7 | 自适应，0mm，自适应，26mm | P3 |  | Step4 | 开关右后门，等待3s | 1、检测实际空簧高度开始调节 2、等待调节完成后，检测实际空簧高度为指定实际空簧模式对应高度，且到目标高度±5mm公差范围内调节完成 3、检测实际空簧模式保持为指定实际空簧模式
|  | 8 | 自适应，0mm，自适应，-26mm | P3
|  | 9 | 牵引，0mm，牵引，26mm | P3 |  | Step5 | 设置悬架高度为默认标定值
|  | 10 | 牵引，0mm，牵引，-26mm | P3 |  | Step6 | 整车下电
不同模式下，P挡静止，后轴两轮变化超过阈值，无开关门，300s后调节 | 指定空簧模式请求 指定实际空簧模式对应高度 指定实际空簧模式 指定阈值 | 1 | 标准，0mm，标准，26mm | P3 | 1、整车上电 2、控制器无故障 3、车辆静止 4、加速度小于0.1g 5、车轮跳动未达到阈值 | Step1 | 初始状态检测 | 已挂入P挡 车速=0km/h
|  | 2 | 标准，0mm，标准，-26mm | P3
|  | 3 | 运动，-25mm，运动，26mm | P3 |  | Step2 | 设置空簧模式请求为指定空簧模式请求 | 1、检测实际空簧高度为指定实际空簧对应高度 2、检测实际空簧模式为指定实际空簧模式
|  | 4 | 运动，-25mm，运动，-26mm | P3
|  | 5 | 越野，30mm，越野，26mm | P3 |  | Step3 | 设置后轴两轮悬架高度变化为指定阈值 | 1、检测实际空簧高度为“指定实际空簧模式对应高度±26” 2、检测实际空簧模式保持为指定实际空簧模式
|  | 6 | 越野，30mm，越野，-26mm | P3
|  | 7 | 自适应，0mm，自适应，26mm | P3 |  | Step4 | 等待300s | 1、检测实际空簧高度开始调节 2、等待调节完成后，检测实际空簧高度为指定实际空簧模式对应高度，且到目标高度±5mm公差范围内调节完成 3、检测实际空簧模式保持为指定实际空簧模式
|  | 8 | 自适应，0mm，自适应，-26mm | P3
|  | 9 | 牵引，0mm，牵引，26mm | P3 |  | Step5 | 设置悬架高度为默认标定值
|  | 10 | 牵引，0mm，牵引，-26mm | P3 |  | Step6 | 整车下电
不同模式下，P挡静止，后轴两轮变化超过阈值，开关左前门，3s后调节 | 指定空簧模式请求 指定实际空簧模式对应高度 指定实际空簧模式 指定阈值 | 1 | 标准，0mm，标准，26mm | P2 | 1、整车上电 2、控制器无故障 3、车辆静止 4、加速度小于0.1g 5、车轮跳动未达到阈值 | Step1 | 初始状态检测 | 已挂入P挡 车速=0km/h
|  | 2 | 标准，0mm，标准，-26mm | P3
|  | 3 | 运动，-25mm，运动，26mm | P3 |  | Step2 | 设置空簧模式请求为指定空簧模式请求 | 1、检测实际空簧高度为指定实际空簧对应高度 2、检测实际空簧模式为指定实际空簧模式
|  | 4 | 运动，-25mm，运动，-26mm | P3
|  | 5 | 越野，30mm，越野，26mm | P3 |  | Step3 | 设置后轴两轮悬架高度变化为指定阈值 | 1、检测实际空簧高度为“指定实际空簧模式对应高度±26” 2、检测实际空簧模式保持为指定实际空簧模式
|  | 6 | 越野，30mm，越野，-26mm | P3
|  | 7 | 自适应，0mm，自适应，26mm | P3 |  | Step4 | 开关左前门，等待3s | 1、检测实际空簧高度开始调节 2、等待调节完成后，检测实际空簧高度为指定实际空簧模式对应高度，且到目标高度±5mm公差范围内调节完成 3、检测实际空簧模式保持为指定实际空簧模式
|  | 8 | 自适应，0mm，自适应，-26mm | P3
|  | 9 | 牵引，0mm，牵引，26mm | P3 |  | Step5 | 设置悬架高度为默认标定值
|  | 10 | 牵引，0mm，牵引，-26mm | P3 |  | Step6 | 整车下电
不同模式下，P挡静止，后轴两轮变化超过阈值，开关右前门，3s后调节 | 指定空簧模式请求 指定实际空簧模式对应高度 指定实际空簧模式 指定阈值 | 1 | 标准，0mm，标准，26mm | P3 | 1、整车上电 2、控制器无故障 3、车辆静止 4、加速度小于0.1g 5、车轮跳动未达到阈值 | Step1 | 初始状态检测 | 已挂入P挡 车速=0km/h
|  | 2 | 标准，0mm，标准，-26mm | P3
|  | 3 | 运动，-25mm，运动，26mm | P3 |  | Step2 | 设置空簧模式请求为指定空簧模式请求 | 1、检测实际空簧高度为指定实际空簧对应高度 2、检测实际空簧模式为指定实际空簧模式
|  | 4 | 运动，-25mm，运动，-26mm | P3
|  | 5 | 越野，30mm，越野，26mm | P3 |  | Step3 | 设置后轴两轮悬架高度变化为指定阈值 | 1、检测实际空簧高度为“指定实际空簧模式对应高度±26” 2、检测实际空簧模式保持为指定实际空簧模式
|  | 6 | 越野，30mm，越野，-26mm | P3
|  | 7 | 自适应，0mm，自适应，26mm | P3 |  | Step4 | 开关右前门，等待3s | 1、检测实际空簧高度开始调节 2、等待调节完成后，检测实际空簧高度为指定实际空簧模式对应高度，且到目标高度±5mm公差范围内调节完成 3、检测实际空簧模式保持为指定实际空簧模式
|  | 8 | 自适应，0mm，自适应，-26mm | P3
|  | 9 | 牵引，0mm，牵引，26mm | P3 |  | Step5 | 设置悬架高度为默认标定值
|  | 10 | 牵引，0mm，牵引，-26mm | P3 |  | Step6 | 整车下电
不同模式下，P挡静止，后轴两轮变化超过阈值，开关左后门，3s后调节 | 指定空簧模式请求 指定实际空簧模式对应高度 指定实际空簧模式 指定阈值 | 1 | 标准，0mm，标准，26mm | P3 | 1、整车上电 2、控制器无故障 3、车辆静止 4、加速度小于0.1g 5、车轮跳动未达到阈值 | Step1 | 初始状态检测 | 已挂入P挡 车速=0km/h
|  | 2 | 标准，0mm，标准，-26mm | P3
|  | 3 | 运动，-25mm，运动，26mm | P3 |  | Step2 | 设置空簧模式请求为指定空簧模式请求 | 1、检测实际空簧高度为指定实际空簧对应高度 2、检测实际空簧模式为指定实际空簧模式
|  | 4 | 运动，-25mm，运动，-26mm | P3
|  | 5 | 越野，30mm，越野，26mm | P3 |  | Step3 | 设置后轴两轮悬架高度变化为指定阈值 | 1、检测实际空簧高度为“指定实际空簧模式对应高度±26” 2、检测实际空簧模式保持为指定实际空簧模式
|  | 6 | 越野，30mm，越野，-26mm | P3
|  | 7 | 自适应，0mm，自适应，26mm | P3 |  | Step4 | 开关左后门，等待3s | 1、检测实际空簧高度开始调节 2、等待调节完成后，检测实际空簧高度为指定实际空簧模式对应高度，且到目标高度±5mm公差范围内调节完成 3、检测实际空簧模式保持为指定实际空簧模式
|  | 8 | 自适应，0mm，自适应，-26mm | P3
|  | 9 | 牵引，0mm，牵引，26mm | P3 |  | Step5 | 设置悬架高度为默认标定值
|  | 10 | 牵引，0mm，牵引，-26mm | P3 |  | Step6 | 整车下电
不同模式下，P挡静止，后轴两轮变化超过阈值，开关右后门，3s后调节 | 指定空簧模式请求 指定实际空簧模式对应高度 指定实际空簧模式 指定阈值 | 1 | 标准，0mm，标准，26mm | P3 | 1、整车上电 2、控制器无故障 3、车辆静止 4、加速度小于0.1g 5、车轮跳动未达到阈值 | Step1 | 初始状态检测 | 已挂入P挡 车速=0km/h
|  | 2 | 标准，0mm，标准，-26mm | P3
|  | 3 | 运动，-25mm，运动，26mm | P3 |  | Step2 | 设置空簧模式请求为指定空簧模式请求 | 1、检测实际空簧高度为指定实际空簧对应高度 2、检测实际空簧模式为指定实际空簧模式
|  | 4 | 运动，-25mm，运动，-26mm | P3
|  | 5 | 越野，30mm，越野，26mm | P3 |  | Step3 | 设置后轴两轮悬架高度变化为指定阈值 | 1、检测实际空簧高度为“指定实际空簧模式对应高度±26” 2、检测实际空簧模式保持为指定实际空簧模式
|  | 6 | 越野，30mm，越野，-26mm | P3
|  | 7 | 自适应，0mm，自适应，26mm | P3 |  | Step4 | 开关右后门，等待3s | 1、检测实际空簧高度开始调节 2、等待调节完成后，检测实际空簧高度为指定实际空簧模式对应高度，且到目标高度±5mm公差范围内调节完成 3、检测实际空簧模式保持为指定实际空簧模式
|  | 8 | 自适应，0mm，自适应，-26mm | P3
|  | 9 | 牵引，0mm，牵引，26mm | P3 |  | Step5 | 设置悬架高度为默认标定值
|  | 10 | 牵引，0mm，牵引，-26mm | P3 |  | Step6 | 整车下电
不同模式下，P挡静止，前轴左右高度差超过阈值，无开关门，300s后调节 | 指定空簧模式请求 指定实际空簧模式对应高度 指定实际空簧模式 指定前轴阈值 | 1 | 标准，0mm，标准，-16mm（左低于目标高度16mm，右保持目标高度） | P2 | 1、整车上电 2、控制器无故障 3、车辆静止 4、加速度小于0.1g 5、车轮跳动未达到阈值 | Step1 | 初始状态检测 | 已挂入P挡 车速=0km/h
|  | 2 | 标准，0mm，标准，16mm（左保持目标高度，右低于目标高度16mm） | P3
|  | 3 | 运动，-25mm，运动，-16mm（左低于目标高度16mm，右保持目标高度） | P3 |  | Step2 | 设置空簧模式请求为指定空簧模式请求 | 1、检测实际空簧高度为指定实际空簧对应高度 2、检测实际空簧模式为指定实际空簧模式
|  | 4 | 运动，-25mm，运动，16mm（左保持目标高度，右低于目标高度16mm） | P3
|  | 5 | 越野，30mm，越野，-16mm（左低于目标高度16mm，右保持目标高度） | P3 |  | Step3 | 设置前轴左右高度差超过阈值 | 1、检测前轴左右实际空簧高度差超过15mm 2、检测实际空簧模式保持为指定实际空簧模式
|  | 6 | 越野，30mm，越野，16mm（左保持目标高度，右低于目标高度16mm） | P3
|  | 7 | 自适应，0mm，自适应，-16mm（左低于目标高度16mm，右保持目标高度） | P3 |  | Step4 | 等待300s | 1、检测实际空簧高度开始调节 2、等待调节完成后，检测实际空簧高度为指定实际空簧模式对应高度，且到目标高度±5mm公差范围内调节完成 3、检测实际空簧模式保持为指定实际空簧模式
|  | 8 | 自适应，0mm，自适应，16mm（左保持目标高度，右低于目标高度16mm） | P3
|  | 9 | 牵引，0mm，牵引，-16mm（左低于目标高度16mm，右保持目标高度） | P3 |  | Step5 | 设置悬架高度为默认标定值
|  | 10 | 牵引，0mm，牵引，16mm（左保持目标高度，右低于目标高度16mm） | P3 |  | Step6 | 整车下电
不同模式下，P挡静止，前轴左右高度差超过阈值，开关左前门，3s后调节 | 指定空簧模式请求 指定实际空簧模式对应高度 指定实际空簧模式 指定前轴阈值 | 1 | 标准，0mm，标准，-16mm（左低于目标高度16mm，右保持目标高度） | P3 | 1、整车上电 2、控制器无故障 3、车辆静止 4、加速度小于0.1g 5、车轮跳动未达到阈值 | Step1 | 初始状态检测 | 已挂入P挡 车速=0km/h
|  | 2 | 标准，0mm，标准，16mm（左保持目标高度，右低于目标高度16mm） | P3
|  | 3 | 运动，-25mm，运动，-16mm（左低于目标高度16mm，右保持目标高度） | P3 |  | Step2 | 设置空簧模式请求为指定空簧模式请求 | 1、检测实际空簧高度为指定实际空簧对应高度 2、检测实际空簧模式为指定实际空簧模式
|  | 4 | 运动，-25mm，运动，16mm（左保持目标高度，右低于目标高度16mm） | P3
|  | 5 | 越野，30mm，越野，-16mm（左低于目标高度16mm，右保持目标高度） | P3 |  | Step3 | 设置前轴左右高度差超过阈值 | 1、检测前轴左右实际空簧高度差超过15mm 2、检测实际空簧模式保持为指定实际空簧模式
|  | 6 | 越野，30mm，越野，16mm（左保持目标高度，右低于目标高度16mm） | P3
|  | 7 | 自适应，0mm，自适应，-16mm（左低于目标高度16mm，右保持目标高度） | P3 |  | Step4 | 开关左前门，3s后调节 | 1、检测实际空簧高度开始调节 2、等待调节完成后，检测实际空簧高度为指定实际空簧模式对应高度，且到目标高度±5mm公差范围内调节完成 3、检测实际空簧模式保持为指定实际空簧模式
|  | 8 | 自适应，0mm，自适应，16mm（左保持目标高度，右低于目标高度16mm） | P3
|  | 9 | 牵引，0mm，牵引，-16mm（左低于目标高度16mm，右保持目标高度） | P3 |  | Step5 | 设置悬架高度为默认标定值
|  | 10 | 牵引，0mm，牵引，16mm（左保持目标高度，右低于目标高度16mm） | P3 |  | Step6 | 整车下电
不同模式下，P挡静止，前轴左右高度差超过阈值，开关右前门，3s后调节 | 指定空簧模式请求 指定实际空簧模式对应高度 指定实际空簧模式 指定前轴阈值 | 1 | 标准，0mm，标准，-16mm（左低于目标高度16mm，右保持目标高度） | P3 | 1、整车上电 2、控制器无故障 3、车辆静止 4、加速度小于0.1g 5、车轮跳动未达到阈值 | Step1 | 初始状态检测 | 已挂入P挡 车速=0km/h
|  | 2 | 标准，0mm，标准，16mm（左保持目标高度，右低于目标高度16mm） | P3
|  | 3 | 运动，-25mm，运动，-16mm（左低于目标高度16mm，右保持目标高度） | P3 |  | Step2 | 设置空簧模式请求为指定空簧模式请求 | 1、检测实际空簧高度为指定实际空簧对应高度 2、检测实际空簧模式为指定实际空簧模式
|  | 4 | 运动，-25mm，运动，16mm（左保持目标高度，右低于目标高度16mm） | P3
|  | 5 | 越野，30mm，越野，-16mm（左低于目标高度16mm，右保持目标高度） | P3 |  | Step3 | 设置前轴左右高度差超过阈值 | 1、检测前轴左右实际空簧高度差超过15mm 2、检测实际空簧模式保持为指定实际空簧模式
|  | 6 | 越野，30mm，越野，16mm（左保持目标高度，右低于目标高度16mm） | P3
|  | 7 | 自适应，0mm，自适应，-16mm（左低于目标高度16mm，右保持目标高度） | P3 |  | Step4 | 开关右前门，3s后调节 | 1、检测实际空簧高度开始调节 2、等待调节完成后，检测实际空簧高度为指定实际空簧模式对应高度，且到目标高度±5mm公差范围内调节完成 3、检测实际空簧模式保持为指定实际空簧模式
|  | 8 | 自适应，0mm，自适应，16mm（左保持目标高度，右低于目标高度16mm） | P3
|  | 9 | 牵引，0mm，牵引，-16mm（左低于目标高度16mm，右保持目标高度） | P3 |  | Step5 | 设置悬架高度为默认标定值
|  | 10 | 牵引，0mm，牵引，16mm（左保持目标高度，右低于目标高度16mm） | P3 |  | Step6 | 整车下电
不同模式下，P挡静止，前轴左右高度差超过阈值，开关左后门，3s后调节 | 指定空簧模式请求 指定实际空簧模式对应高度 指定实际空簧模式 指定前轴阈值 | 1 | 标准，0mm，标准，-16mm（左低于目标高度16mm，右保持目标高度） | P3 | 1、整车上电 2、控制器无故障 3、车辆静止 4、加速度小于0.1g 5、车轮跳动未达到阈值 | Step1 | 初始状态检测 | 已挂入P挡 车速=0km/h
|  | 2 | 标准，0mm，标准，16mm（左保持目标高度，右低于目标高度16mm） | P3
|  | 3 | 运动，-25mm，运动，-16mm（左低于目标高度16mm，右保持目标高度） | P3 |  | Step2 | 设置空簧模式请求为指定空簧模式请求 | 1、检测实际空簧高度为指定实际空簧对应高度 2、检测实际空簧模式为指定实际空簧模式
|  | 4 | 运动，-25mm，运动，16mm（左保持目标高度，右低于目标高度16mm） | P3
|  | 5 | 越野，30mm，越野，-16mm（左低于目标高度16mm，右保持目标高度） | P3 |  | Step3 | 设置前轴左右高度差超过阈值 | 1、检测前轴左右实际空簧高度差超过15mm 2、检测实际空簧模式保持为指定实际空簧模式
|  | 6 | 越野，30mm，越野，16mm（左保持目标高度，右低于目标高度16mm） | P3
|  | 7 | 自适应，0mm，自适应，-16mm（左低于目标高度16mm，右保持目标高度） | P3 |  | Step4 | 开关左后门，3s后调节 | 1、检测实际空簧高度开始调节 2、等待调节完成后，检测实际空簧高度为指定实际空簧模式对应高度，且到目标高度±5mm公差范围内调节完成 3、检测实际空簧模式保持为指定实际空簧模式
|  | 8 | 自适应，0mm，自适应，16mm（左保持目标高度，右低于目标高度16mm） | P3
|  | 9 | 牵引，0mm，牵引，-16mm（左低于目标高度16mm，右保持目标高度） | P3 |  | Step5 | 设置悬架高度为默认标定值
|  | 10 | 牵引，0mm，牵引，16mm（左保持目标高度，右低于目标高度16mm） | P3 |  | Step6 | 整车下电
不同模式下，P挡静止，前轴左右高度差超过阈值，开关右后门，3s后调节 | 指定空簧模式请求 指定实际空簧模式对应高度 指定实际空簧模式 指定前轴阈值 | 1 | 标准，0mm，标准，-16mm（左低于目标高度16mm，右保持目标高度） | P3 | 1、整车上电 2、控制器无故障 3、车辆静止 4、加速度小于0.1g 5、车轮跳动未达到阈值 | Step1 | 初始状态检测 | 已挂入P挡 车速=0km/h
|  | 2 | 标准，0mm，标准，16mm（左保持目标高度，右低于目标高度16mm） | P3
|  | 3 | 运动，-25mm，运动，-16mm（左低于目标高度16mm，右保持目标高度） | P3 |  | Step2 | 设置空簧模式请求为指定空簧模式请求 | 1、检测实际空簧高度为指定实际空簧对应高度 2、检测实际空簧模式为指定实际空簧模式
|  | 4 | 运动，-25mm，运动，16mm（左保持目标高度，右低于目标高度16mm） | P3
|  | 5 | 越野，30mm，越野，-16mm（左低于目标高度16mm，右保持目标高度） | P3 |  | Step3 | 设置前轴左右高度差超过阈值 | 1、检测前轴左右实际空簧高度差超过15mm 2、检测实际空簧模式保持为指定实际空簧模式
|  | 6 | 越野，30mm，越野，16mm（左保持目标高度，右低于目标高度16mm） | P3
|  | 7 | 自适应，0mm，自适应，-16mm（左低于目标高度16mm，右保持目标高度） | P3 |  | Step4 | 开关右后门，3s后调节 | 1、检测实际空簧高度开始调节 2、等待调节完成后，检测实际空簧高度为指定实际空簧模式对应高度，且到目标高度±5mm公差范围内调节完成 3、检测实际空簧模式保持为指定实际空簧模式
|  | 8 | 自适应，0mm，自适应，16mm（左保持目标高度，右低于目标高度16mm） | P3
|  | 9 | 牵引，0mm，牵引，-16mm（左低于目标高度16mm，右保持目标高度） | P3 |  | Step5 | 设置悬架高度为默认标定值
|  | 10 | 牵引，0mm，牵引，16mm（左保持目标高度，右低于目标高度16mm） | P3 |  | Step6 | 整车下电
不同模式下，P挡静止，后轴左右高度差超过阈值，无开关门，300s后调节 | 指定空簧模式请求 指定实际空簧模式对应高度 指定实际空簧模式 指定后轴阈值 | 1 | 标准，0mm，标准，-16mm（左低于目标高度16mm，右保持目标高度） | P3 | 1、整车上电 2、控制器无故障 3、车辆静止 4、加速度小于0.1g 5、车轮跳动未达到阈值 | Step1 | 初始状态检测 | 已挂入P挡 车速=0km/h
|  | 2 | 标准，0mm，标准，16mm（左保持目标高度，右低于目标高度16mm） | P3
|  | 3 | 运动，-25mm，运动，-16mm（左低于目标高度16mm，右保持目标高度） | P3 |  | Step2 | 设置空簧模式请求为指定空簧模式请求 | 1、检测实际空簧高度为指定实际空簧对应高度 2、检测实际空簧模式为指定实际空簧模式
|  | 4 | 运动，-25mm，运动，16mm（左保持目标高度，右低于目标高度16mm） | P3
|  | 5 | 越野，30mm，越野，-16mm（左低于目标高度16mm，右保持目标高度） | P3 |  | Step3 | 设置后轴左右高度差超过阈值 | 1、检测后轴左右实际空簧高度差超过15mm 2、检测实际空簧模式保持为指定实际空簧模式
|  | 6 | 越野，30mm，越野，16mm（左保持目标高度，右低于目标高度16mm） | P3
|  | 7 | 自适应，0mm，自适应，-16mm（左低于目标高度16mm，右保持目标高度） | P3 |  | Step4 | 等待300s | 1、检测实际空簧高度开始调节 2、等待调节完成后，检测实际空簧高度为指定实际空簧模式对应高度，且到目标高度±5mm公差范围内调节完成 3、检测实际空簧模式保持为指定实际空簧模式
|  | 8 | 自适应，0mm，自适应，16mm（左保持目标高度，右低于目标高度16mm） | P3
|  | 9 | 牵引，0mm，牵引，-16mm（左低于目标高度16mm，右保持目标高度） | P3 |  | Step5 | 设置悬架高度为默认标定值
|  | 10 | 牵引，0mm，牵引，16mm（左保持目标高度，右低于目标高度16mm） | P3 |  | Step6 | 整车下电
不同模式下，P挡静止，后轴左右高度差超过阈值，开关左前门，3s后调节 | 指定空簧模式请求 指定实际空簧模式对应高度 指定实际空簧模式 指定后轴阈值 | 1 | 标准，0mm，标准，-16mm（左低于目标高度16mm，右保持目标高度） | P1 | 1、整车上电 2、控制器无故障 3、车辆静止 4、加速度小于0.1g 5、车轮跳动未达到阈值 | Step1 | 初始状态检测 | 已挂入P挡 车速=0km/h
|  | 2 | 标准，0mm，标准，16mm（左保持目标高度，右低于目标高度16mm） | P3
|  | 3 | 运动，-25mm，运动，-16mm（左低于目标高度16mm，右保持目标高度） | P3 |  | Step2 | 设置空簧模式请求为指定空簧模式请求 | 1、检测实际空簧高度为指定实际空簧对应高度 2、检测实际空簧模式为指定实际空簧模式
|  | 4 | 运动，-25mm，运动，16mm（左保持目标高度，右低于目标高度16mm） | P3
|  | 5 | 越野，30mm，越野，-16mm（左低于目标高度16mm，右保持目标高度） | P3 |  | Step3 | 设置后轴左右高度差超过阈值 | 1、检测后轴左右实际空簧高度差超过15mm 2、检测实际空簧模式保持为指定实际空簧模式
|  | 6 | 越野，30mm，越野，16mm（左保持目标高度，右低于目标高度16mm） | P3
|  | 7 | 自适应，0mm，自适应，-16mm（左低于目标高度16mm，右保持目标高度） | P3 |  | Step4 | 开关左前门，3s后调节 | 1、检测实际空簧高度开始调节 2、等待调节完成后，检测实际空簧高度为指定实际空簧模式对应高度，且到目标高度±5mm公差范围内调节完成 3、检测实际空簧模式保持为指定实际空簧模式
|  | 8 | 自适应，0mm，自适应，16mm（左保持目标高度，右低于目标高度16mm） | P3
|  | 9 | 牵引，0mm，牵引，-16mm（左低于目标高度16mm，右保持目标高度） | P3 |  | Step5 | 设置悬架高度为默认标定值
|  | 10 | 牵引，0mm，牵引，16mm（左保持目标高度，右低于目标高度16mm） | P3 |  | Step6 | 整车下电
不同模式下，P挡静止，后轴左右高度差超过阈值，开关右前门，3s后调节 | 指定空簧模式请求 指定实际空簧模式对应高度 指定实际空簧模式 指定后轴阈值 | 1 | 标准，0mm，标准，-16mm（左低于目标高度16mm，右保持目标高度） | P3 | 1、整车上电 2、控制器无故障 3、车辆静止 4、加速度小于0.1g 5、车轮跳动未达到阈值 | Step1 | 初始状态检测 | 已挂入P挡 车速=0km/h
|  | 2 | 标准，0mm，标准，16mm（左保持目标高度，右低于目标高度16mm） | P3
|  | 3 | 运动，-25mm，运动，-16mm（左低于目标高度16mm，右保持目标高度） | P3 |  | Step2 | 设置空簧模式请求为指定空簧模式请求 | 1、检测实际空簧高度为指定实际空簧对应高度 2、检测实际空簧模式为指定实际空簧模式
|  | 4 | 运动，-25mm，运动，16mm（左保持目标高度，右低于目标高度16mm） | P3
|  | 5 | 越野，30mm，越野，-16mm（左低于目标高度16mm，右保持目标高度） | P3 |  | Step3 | 设置后轴左右高度差超过阈值 | 1、检测后轴左右实际空簧高度差超过15mm 2、检测实际空簧模式保持为指定实际空簧模式
|  | 6 | 越野，30mm，越野，16mm（左保持目标高度，右低于目标高度16mm） | P3
|  | 7 | 自适应，0mm，自适应，-16mm（左低于目标高度16mm，右保持目标高度） | P3 |  | Step4 | 开关右前门，3s后调节 | 1、检测实际空簧高度开始调节 2、等待调节完成后，检测实际空簧高度为指定实际空簧模式对应高度，且到目标高度±5mm公差范围内调节完成 3、检测实际空簧模式保持为指定实际空簧模式
|  | 8 | 自适应，0mm，自适应，16mm（左保持目标高度，右低于目标高度16mm） | P3
|  | 9 | 牵引，0mm，牵引，-16mm（左低于目标高度16mm，右保持目标高度） | P3 |  | Step5 | 设置悬架高度为默认标定值
|  | 10 | 牵引，0mm，牵引，16mm（左保持目标高度，右低于目标高度16mm） | P3 |  | Step6 | 整车下电
不同模式下，P挡静止，后轴左右高度差超过阈值，开关左后门，3s后调节 | 指定空簧模式请求 指定实际空簧模式对应高度 指定实际空簧模式 指定后轴阈值 | 1 | 标准，0mm，标准，-16mm（左低于目标高度16mm，右保持目标高度） | P3 | 1、整车上电 2、控制器无故障 3、车辆静止 4、加速度小于0.1g 5、车轮跳动未达到阈值 | Step1 | 初始状态检测 | 已挂入P挡 车速=0km/h
|  | 2 | 标准，0mm，标准，16mm（左保持目标高度，右低于目标高度16mm） | P3
|  | 3 | 运动，-25mm，运动，-16mm（左低于目标高度16mm，右保持目标高度） | P3 |  | Step2 | 设置空簧模式请求为指定空簧模式请求 | 1、检测实际空簧高度为指定实际空簧对应高度 2、检测实际空簧模式为指定实际空簧模式
|  | 4 | 运动，-25mm，运动，16mm（左保持目标高度，右低于目标高度16mm） | P3
|  | 5 | 越野，30mm，越野，-16mm（左低于目标高度16mm，右保持目标高度） | P3 |  | Step3 | 设置后轴左右高度差超过阈值 | 1、检测后轴左右实际空簧高度差超过15mm 2、检测实际空簧模式保持为指定实际空簧模式
|  | 6 | 越野，30mm，越野，16mm（左保持目标高度，右低于目标高度16mm） | P3
|  | 7 | 自适应，0mm，自适应，-16mm（左低于目标高度16mm，右保持目标高度） | P3 |  | Step4 | 开关左后门，3s后调节 | 1、检测实际空簧高度开始调节 2、等待调节完成后，检测实际空簧高度为指定实际空簧模式对应高度，且到目标高度±5mm公差范围内调节完成 3、检测实际空簧模式保持为指定实际空簧模式
|  | 8 | 自适应，0mm，自适应，16mm（左保持目标高度，右低于目标高度16mm） | P3
|  | 9 | 牵引，0mm，牵引，-16mm（左低于目标高度16mm，右保持目标高度） | P3 |  | Step5 | 设置悬架高度为默认标定值
|  | 10 | 牵引，0mm，牵引，16mm（左保持目标高度，右低于目标高度16mm） | P3 |  | Step6 | 整车下电
不同模式下，P挡静止，后轴左右高度差超过阈值，开关右后门，3s后调节 | 指定空簧模式请求 指定实际空簧模式对应高度 指定实际空簧模式 指定后轴阈值 | 1 | 标准，0mm，标准，-16mm（左低于目标高度16mm，右保持目标高度） | P3 | 1、整车上电 2、控制器无故障 3、车辆静止 4、加速度小于0.1g 5、车轮跳动未达到阈值 | Step1 | 初始状态检测 | 已挂入P挡 车速=0km/h
|  | 2 | 标准，0mm，标准，16mm（左保持目标高度，右低于目标高度16mm） | P3
|  | 3 | 运动，-25mm，运动，-16mm（左低于目标高度16mm，右保持目标高度） | P3 |  | Step2 | 设置空簧模式请求为指定空簧模式请求 | 1、检测实际空簧高度为指定实际空簧对应高度 2、检测实际空簧模式为指定实际空簧模式
|  | 4 | 运动，-25mm，运动，16mm（左保持目标高度，右低于目标高度16mm） | P3
|  | 5 | 越野，30mm，越野，-16mm（左低于目标高度16mm，右保持目标高度） | P3 |  | Step3 | 设置后轴左右高度差超过阈值 | 1、检测后轴左右实际空簧高度差超过15mm 2、检测实际空簧模式保持为指定实际空簧模式
|  | 6 | 越野，30mm，越野，16mm（左保持目标高度，右低于目标高度16mm） | P3
|  | 7 | 自适应，0mm，自适应，-16mm（左低于目标高度16mm，右保持目标高度） | P3 |  | Step4 | 开关右后门，3s后调节 | 1、检测实际空簧高度开始调节 2、等待调节完成后，检测实际空簧高度为指定实际空簧模式对应高度，且到目标高度±5mm公差范围内调节完成 3、检测实际空簧模式保持为指定实际空簧模式
|  | 8 | 自适应，0mm，自适应，16mm（左保持目标高度，右低于目标高度16mm） | P3
|  | 9 | 牵引，0mm，牵引，-16mm（左低于目标高度16mm，右保持目标高度） | P3 |  | Step5 | 设置悬架高度为默认标定值
|  | 10 | 牵引，0mm，牵引，16mm（左保持目标高度，右低于目标高度16mm） | P3 |  | Step6 | 整车下电
不同模式下，P挡静止，后轴左右高度差超过阈值，开关尾门，3s后调节 | 指定空簧模式请求 指定实际空簧模式对应高度 指定实际空簧模式 指定后轴阈值 | 1 | 标准，0mm，标准，-16mm（左低于目标高度16mm，右保持目标高度） | P3 | 1、整车上电 2、控制器无故障 3、车辆静止 4、加速度小于0.1g 5、车轮跳动未达到阈值 | Step1 | 初始状态检测 | 已挂入P挡 车速=0km/h
|  | 2 | 标准，0mm，标准，16mm（左保持目标高度，右低于目标高度16mm） | P3
|  | 3 | 运动，-25mm，运动，-16mm（左低于目标高度16mm，右保持目标高度） | P3 |  | Step2 | 设置空簧模式请求为指定空簧模式请求 | 1、检测实际空簧高度为指定实际空簧对应高度 2、检测实际空簧模式为指定实际空簧模式
|  | 4 | 运动，-25mm，运动，16mm（左保持目标高度，右低于目标高度16mm） | P3
|  | 5 | 越野，30mm，越野，-16mm（左低于目标高度16mm，右保持目标高度） | P3 |  | Step3 | 设置后轴左右高度差超过阈值 | 1、检测后轴左右实际空簧高度差超过15mm 2、检测实际空簧模式保持为指定实际空簧模式
|  | 6 | 越野，30mm，越野，16mm（左保持目标高度，右低于目标高度16mm） | P3
|  | 7 | 自适应，0mm，自适应，-16mm（左低于目标高度16mm，右保持目标高度） | P3 |  | Step4 | 开关尾门，3s后调节 | 1、检测实际空簧高度开始调节 2、等待调节完成后，检测实际空簧高度为指定实际空簧模式对应高度，且到目标高度±5mm公差范围内调节完成 3、检测实际空簧模式保持为指定实际空簧模式
|  | 8 | 自适应，0mm，自适应，16mm（左保持目标高度，右低于目标高度16mm） | P3
|  | 9 | 牵引，0mm，牵引，-16mm（左低于目标高度16mm，右保持目标高度） | P3 |  | Step5 | 设置悬架高度为默认标定值
|  | 10 | 牵引，0mm，牵引，16mm（左保持目标高度，右低于目标高度16mm） | P3 |  | Step6 | 整车下电
不同模式下，P挡静止，上升时，先同轴调节，再调节较低轮_前轴 | 指定空簧模式请求 指定实际空簧模式对应高度 指定实际空簧模式 指定前轴阈值 | 1 | 标准，0mm，标准，11mm（左轮低于目标20mm，右轮低于目标31mm） | P1 | 1、整车上电 2、控制器无故障 3、车辆静止 4、加速度小于0.1g 5、车轮跳动未达到阈值 | Step1 | 初始状态检测 | 已挂入P挡 车速=0km/h
|  | 2 | 标准，0mm，标准，-11mm（左轮低于目标31mm，右轮低于目标20mm） | P3
|  | 3 | 运动，-25mm，运动，11mm（左轮低于目标20mm，右轮低于目标31mm） | P3 |  | Step2 | 设置空簧模式请求为指定空簧模式请求 | 1、检测实际空簧高度为指定实际空簧对应高度 2、检测实际空簧模式为指定实际空簧模式
|  | 4 | 运动，-25mm，运动，-11mm（左轮低于目标31mm，右轮低于目标20mm） | P3
|  | 5 | 越野，30mm，越野，11mm（左轮低于目标20mm，右轮低于目标31mm） | P3 |  | Step3 | 设置指定前轴阈值 | 1、检测前轴左右实际空簧高度差超过11mm 2、检测实际空簧模式保持为指定实际空簧模式
|  | 6 | 越野，30mm，越野，-11mm（左轮低于目标31mm，右轮低于目标20mm） | P3
|  | 7 | 自适应，0mm，自适应，11mm（左轮低于目标20mm，右轮低于目标31mm） | P3 |  | Step4 | 开关左前门，3s后调节 | 1、检测实际空簧高度开始调节 2、距离目标高度5mm时，左右高差超过10mm，停止同轴调节，较低侧进行单轮调节 3、等待调节完成后，检测实际空簧高度为指定实际空簧模式对应高度，且到目标高度±5mm公差范围内调节完成 4、检测实际空簧模式保持为指定实际空簧模式
|  | 8 | 自适应，0mm，自适应，-11mm（左轮低于目标31mm，右轮低于目标20mm） | P3
|  | 9 | 牵引，0mm，牵引，11mm（左轮低于目标20mm，右轮低于目标31mm） | P3 |  | Step5 | 设置悬架高度为默认标定值
|  | 10 | 牵引，0mm，牵引，-11mm（左轮低于目标31mm，右轮低于目标20mm） | P3 |  | Step6 | 整车下电
不同模式下，P挡静止，上升时，先同轴调节，再调节较低轮_后轴 | 指定空簧模式请求 指定实际空簧模式对应高度 指定实际空簧模式 指定后轴阈值 | 1 | 标准，0mm，标准，11mm（左轮低于目标20mm，右轮低于目标31mm） | P3 | 1、整车上电 2、控制器无故障 3、车辆静止 4、加速度小于0.1g 5、车轮跳动未达到阈值 | Step1 | 初始状态检测 | 已挂入P挡 车速=0km/h
|  | 2 | 标准，0mm，标准，-11mm（左轮低于目标31mm，右轮低于目标20mm） | P3
|  | 3 | 运动，-25mm，运动，11mm（左轮低于目标20mm，右轮低于目标31mm） | P3 |  | Step2 | 设置空簧模式请求为指定空簧模式请求 | 1、检测实际空簧高度为指定实际空簧对应高度 2、检测实际空簧模式为指定实际空簧模式
|  | 4 | 运动，-25mm，运动，-11mm（左轮低于目标31mm，右轮低于目标20mm） | P3
|  | 5 | 越野，30mm，越野，11mm（左轮低于目标20mm，右轮低于目标31mm） | P3 |  | Step3 | 设置指定后轴阈值 | 1、检测后轴左右实际空簧高度差超过11mm 2、检测实际空簧模式保持为指定实际空簧模式
|  | 6 | 越野，30mm，越野，-11mm（左轮低于目标31mm，右轮低于目标20mm） | P3
|  | 7 | 自适应，0mm，自适应，11mm（左轮低于目标20mm，右轮低于目标31mm） | P3 |  | Step4 | 开关左前门，3s后调节 | 1、检测实际空簧高度开始调节 2、距离目标高度5mm时，左右高差超过10mm，停止同轴调节，较低侧进行单轮调节 3、等待调节完成后，检测实际空簧高度为指定实际空簧模式对应高度，且到目标高度±5mm公差范围内调节完成 4、检测实际空簧模式保持为指定实际空簧模式
|  | 8 | 自适应，0mm，自适应，-11mm（左轮低于目标31mm，右轮低于目标20mm） | P3
|  | 9 | 牵引，0mm，牵引，11mm（左轮低于目标20mm，右轮低于目标31mm） | P3 |  | Step5 | 设置悬架高度为默认标定值
|  | 10 | 牵引，0mm，牵引，-11mm（左轮低于目标31mm，右轮低于目标20mm） | P3 |  | Step6 | 整车下电
不同模式下，P挡静止，下降时，先同轴调节，再调节较高轮_前轴 | 指定空簧模式请求 指定实际空簧模式对应高度 指定实际空簧模式 指定前轴阈值 | 1 | 标准，0mm，标准，-11mm（左轮高于目标20mm，右轮高于目标31mm） | P1 | 1、整车上电 2、控制器无故障 3、车辆静止 4、加速度小于0.1g 5、车轮跳动未达到阈值 | Step1 | 初始状态检测 | 已挂入P挡 车速=0km/h
|  | 2 | 标准，0mm，标准，11mm（左轮高于目标31mm，右轮高于目标20mm） | P3
|  | 3 | 运动，-25mm，运动，-11mm（左轮高于目标20mm，右轮高于目标31mm） | P3 |  | Step2 | 设置空簧模式请求为指定空簧模式请求 | 1、检测实际空簧高度为指定实际空簧对应高度 2、检测实际空簧模式为指定实际空簧模式
|  | 4 | 运动，-25mm，运动，11mm（左轮高于目标31mm，右轮高于目标20mm） | P3
|  | 5 | 越野，30mm，越野，-11mm（左轮高于目标20mm，右轮高于目标31mm） | P3 |  | Step3 | 设置指定前轴阈值 | 1、检测前轴左右实际空簧高度差超过11mm 2、检测实际空簧模式保持为指定实际空簧模式
|  | 6 | 越野，30mm，越野，11mm（左轮高于目标31mm，右轮高于目标20mm） | P3
|  | 7 | 自适应，0mm，自适应，-11mm（左轮高于目标20mm，右轮高于目标31mm） | P3 |  | Step4 | 开关左前门，3s后调节 | 1、检测实际空簧高度开始调节 2、距离目标高度5mm时，左右高差超过10mm，停止同轴调节，较高侧进行单轮调节 3、等待调节完成后，检测实际空簧高度为指定实际空簧模式对应高度，且到目标高度±5mm公差范围内调节完成 4、检测实际空簧模式保持为指定实际空簧模式
|  | 8 | 自适应，0mm，自适应，11mm（左轮高于目标31mm，右轮高于目标20mm） | P3
|  | 9 | 牵引，0mm，牵引，-11mm（左轮高于目标20mm，右轮高于目标31mm） | P3 |  | Step5 | 设置悬架高度为默认标定值
|  | 10 | 牵引，0mm，牵引，11mm（左轮高于目标31mm，右轮高于目标20mm） | P3 |  | Step6 | 整车下电
不同模式下，P挡静止，下降时，先同轴调节，再调节较高轮_后轴 | 指定空簧模式请求 指定实际空簧模式对应高度 指定实际空簧模式 指定后轴阈值 | 1 | 标准，0mm，标准，-11mm（左轮高于目标20mm，右轮高于目标31mm） | P3 | 1、整车上电 2、控制器无故障 3、车辆静止 4、加速度小于0.1g 5、车轮跳动未达到阈值 | Step1 | 初始状态检测 | 已挂入P挡 车速=0km/h
|  | 2 | 标准，0mm，标准，11mm（左轮高于目标31mm，右轮高于目标20mm） | P2
|  | 3 | 运动，-25mm，运动，-11mm（左轮高于目标20mm，右轮高于目标31mm） | P3 |  | Step2 | 设置空簧模式请求为指定空簧模式请求 | 1、检测实际空簧高度为指定实际空簧对应高度 2、检测实际空簧模式为指定实际空簧模式
|  | 4 | 运动，-25mm，运动，11mm（左轮高于目标31mm，右轮高于目标20mm） | P3
|  | 5 | 越野，30mm，越野，-11mm（左轮高于目标20mm，右轮高于目标31mm） | P3 |  | Step3 | 设置指定后轴阈值 | 1、检测后轴左右实际空簧高度差超过11mm 2、检测实际空簧模式保持为指定实际空簧模式
|  | 6 | 越野，30mm，越野，11mm（左轮高于目标31mm，右轮高于目标20mm） | P3
|  | 7 | 自适应，0mm，自适应，-11mm（左轮高于目标20mm，右轮高于目标31mm） | P3 |  | Step4 | 开关左前门，3s后调节 | 1、检测实际空簧高度开始调节 2、距离目标高度5mm时，左右高差超过10mm，停止同轴调节，较高侧进行单轮调节 3、等待调节完成后，检测实际空簧高度为指定实际空簧模式对应高度，且到目标高度±5mm公差范围内调节完成 4、检测实际空簧模式保持为指定实际空簧模式
|  | 8 | 自适应，0mm，自适应，11mm（左轮高于目标31mm，右轮高于目标20mm） | P3
|  | 9 | 牵引，0mm，牵引，-11mm（左轮高于目标20mm，右轮高于目标31mm） | P3 |  | Step5 | 设置悬架高度为默认标定值
|  | 10 | 牵引，0mm，牵引，11mm（左轮高于目标31mm，右轮高于目标20mm） | P3 |  | Step6 | 整车下电
不同模式下，D挡20kph行驶，四轮变化超过阈值，10s后调节 | 指定空簧模式请求 指定实际空簧模式对应高度 指定实际空簧模式 指定阈值 | 1 | 标准，0mm，标准，16mm | P1 | 1、整车上电 2、控制器无故障 3、车辆静止 4、加速度小于0.1g 5、车轮跳动未达到阈值 | Step1 | 初始状态检测 | 已挂入P挡 车速=0km/h
|  | 2 | 标准，0mm，标准，-16mm | P3 |  | Step2 | 设置空簧模式请求为指定空簧模式请求 | 1、检测实际空簧高度为指定实际空簧对应高度 2、检测实际空簧模式为指定实际空簧模式
|  | 3 | 运动，-25mm，运动，16mm | P3 |  | Step3 | 挂D挡 | 已挂入D挡
|  | 4 | 运动，-25mm，运动，-16mm | P3 |  | Step4 | 设置车速=20km/h | 检测车速=20km/h
|  | 5 | 越野，30mm，越野，16mm | P3 |  | Step5 | 设置四轮悬架高度变化为指定阈值 | 1、检测实际空簧高度为“指定实际空簧模式对应高度±16” 2、检测实际空簧模式保持为指定实际空簧模式
|  | 6 | 越野，30mm，越野，-16mm | P3 |  | Step6 | 等待10s | 1、检测实际空簧高度开始调节 2、等待调节完成后，检测实际空簧高度为指定实际空簧模式对应高度，且到目标高度±8mm公差范围内调节完成 3、检测实际空簧模式保持为指定实际空簧模式
|  | 7 | 自适应，0mm，自适应，16mm | P3 |  | Step7 | 设置车速=0km/h | 检测车速=0km/h
|  | 8 | 自适应，0mm，自适应，-16mm | P3 |  | Step8 | 挂P挡 | 已挂入P挡
|  | 9 | 牵引，0mm，牵引，16mm | P3 |  | Step9 | 设置悬架高度为默认标定值
|  | 10 | 牵引，0mm，牵引，-16mm | P3 |  | Step10 | 整车下电
不同模式下，D挡20kph行驶，前轴两轮变化超过阈值，10s后调节 | 指定空簧模式请求 指定实际空簧模式对应高度 指定实际空簧模式 指定阈值 | 1 | 标准，0mm，标准，16mm | P2 | 1、整车上电 2、控制器无故障 3、车辆静止 4、加速度小于0.1g 5、车轮跳动未达到阈值 | Step1 | 初始状态检测 | 已挂入P挡 车速=0km/h
|  | 2 | 标准，0mm，标准，-16mm | P3 |  | Step2 | 设置空簧模式请求为指定空簧模式请求 | 1、检测实际空簧高度为指定实际空簧对应高度 2、检测实际空簧模式为指定实际空簧模式
|  | 3 | 运动，-25mm，运动，16mm | P3 |  | Step3 | 挂D挡 | 已挂入D挡
|  | 4 | 运动，-25mm，运动，-16mm | P3 |  | Step4 | 设置车速=20km/h | 检测车速=20km/h
|  | 5 | 越野，30mm，越野，16mm | P3 |  | Step5 | 设置前轴两轮悬架高度变化为指定阈值 | 1、检测实际空簧高度为“指定实际空簧模式对应高度±16” 2、检测实际空簧模式保持为指定实际空簧模式
|  | 6 | 越野，30mm，越野，-16mm | P3 |  | Step6 | 等待10s | 1、检测实际空簧高度开始调节 2、等待调节完成后，检测实际空簧高度为指定实际空簧模式对应高度，且到目标高度±8mm公差范围内调节完成 3、检测实际空簧模式保持为指定实际空簧模式
|  | 7 | 自适应，0mm，自适应，16mm | P3 |  | Step7 | 设置车速=0km/h | 检测车速=0km/h
|  | 8 | 自适应，0mm，自适应，-16mm | P3 |  | Step8 | 挂P挡 | 已挂入P挡
|  | 9 | 牵引，0mm，牵引，16mm | P3 |  | Step9 | 设置悬架高度为默认标定值
|  | 10 | 牵引，0mm，牵引，-16mm | P3 |  | Step10 | 整车下电
不同模式下，D挡20kph行驶，后轴两轮变化超过阈值，10s后调节 | 指定空簧模式请求 指定实际空簧模式对应高度 指定实际空簧模式 指定阈值 | 1 | 标准，0mm，标准，16mm | P3 | 1、整车上电 2、控制器无故障 3、车辆静止 4、加速度小于0.1g 5、车轮跳动未达到阈值 | Step1 | 初始状态检测 | 已挂入P挡 车速=0km/h
|  | 2 | 标准，0mm，标准，-16mm | P2 |  | Step2 | 设置空簧模式请求为指定空簧模式请求 | 1、检测实际空簧高度为指定实际空簧对应高度 2、检测实际空簧模式为指定实际空簧模式
|  | 3 | 运动，-25mm，运动，16mm | P3 |  | Step3 | 挂D挡 | 已挂入D挡
|  | 4 | 运动，-25mm，运动，-16mm | P3 |  | Step4 | 设置车速=20km/h | 检测车速=20km/h
|  | 5 | 越野，30mm，越野，16mm | P3 |  | Step5 | 设置后轴两轮悬架高度变化为指定阈值 | 1、检测实际空簧高度为“指定实际空簧模式对应高度±16” 2、检测实际空簧模式保持为指定实际空簧模式
|  | 6 | 越野，30mm，越野，-16mm | P3 |  | Step6 | 等待10s | 1、检测实际空簧高度开始调节 2、等待调节完成后，检测实际空簧高度为指定实际空簧模式对应高度，且到目标高度±8mm公差范围内调节完成 3、检测实际空簧模式保持为指定实际空簧模式
|  | 7 | 自适应，0mm，自适应，16mm | P3 |  | Step7 | 设置车速=0km/h | 检测车速=0km/h
|  | 8 | 自适应，0mm，自适应，-16mm | P3 |  | Step8 | 挂P挡 | 已挂入P挡
|  | 9 | 牵引，0mm，牵引，16mm | P3 |  | Step9 | 设置悬架高度为默认标定值
|  | 10 | 牵引，0mm，牵引，-16mm | P3 |  | Step10 | 整车下电

## 8周期唤醒高度控制
Logic Test Case Name 逻辑测试用例标题 | Case Settings 用例设置 |  |  | Test Level 测试等级 | Test Step (测试执行） ——通过文字描述实现测试用例构造，能够对应到实车操作序列 |  |  |  | Test Step (测试执行）（HIL) ——通过信号描述实现测试用例的构造，用于指导创建HIL台架自动化测试序列 | Design Method 用例设计方法 | Author 作者 | Test Result 测试结果 | Defect Description 缺陷描述 | Vehicle Data 对应数据文件 | Date 测试日期 | Defect No. 缺陷编号 | Executor 用例执行者 | Remarks 备注
| CS List 设置列表 | CS ID 设置ID | CS Details 设置详情 |  | Initial state 初始状态 | Sub step 序号 | Set input condition 测试方法 | Expected result 预期结果
周期唤醒高度控制_左前轮超阈值 | 指定阈值 | 1 | 26mm | P1 | 1、整车下电 2、控制器无故障 3、车辆静止 | Step1 | 设置使控制器唤醒 | 检测控制器已唤醒
[6 empty] | Step2 | 设置智能补电运行状态为running
[6 empty] | Step3 | 设置左前轮悬架高度变化为指定阈值 | 1、检测实际空簧高度为“指定实际空簧模式对应高度±26” 2、检测实际空簧模式保持为指定实际空簧模式
|  | 2 | -26mm | P3 |  | Step4 | 等待1s | 1、检测实际空簧高度开始调节 2、等待调节完成后，检测实际空簧高度为指定实际空簧模式对应高度，且到目标高度±5mm公差范围内调节完成 3、检测实际空簧模式保持为指定实际空簧模式
[6 empty] | Step5 | 设置悬架高度为默认标定值 设置智能补电运行状态为idle
[6 empty] | Step6 | 整车下电
周期唤醒高度控制_右前轮超阈值 | 指定阈值 | 1 | 26mm | P3 | 1、整车下电 2、控制器无故障 3、车辆静止 | Step1 | 设置使控制器唤醒 | 检测控制器已唤醒
[6 empty] | Step2 | 设置智能补电运行状态为running
[6 empty] | Step3 | 设置右前轮悬架高度变化为指定阈值 | 1、检测实际空簧高度为“指定实际空簧模式对应高度±26” 2、检测实际空簧模式保持为指定实际空簧模式
|  | 2 | -26mm | P3 |  | Step4 | 等待1s | 1、检测实际空簧高度开始调节 2、等待调节完成后，检测实际空簧高度为指定实际空簧模式对应高度，且到目标高度±5mm公差范围内调节完成 3、检测实际空簧模式保持为指定实际空簧模式
[6 empty] | Step5 | 设置悬架高度为默认标定值 设置智能补电运行状态为idle
[6 empty] | Step6 | 整车下电
周期唤醒高度控制_左后轮超阈值 | 指定阈值 | 1 | 26mm | P3 | 1、整车下电 2、控制器无故障 3、车辆静止 | Step1 | 设置使控制器唤醒 | 检测控制器已唤醒
[6 empty] | Step2 | 设置智能补电运行状态为running
[6 empty] | Step3 | 设置左后轮悬架高度变化为指定阈值 | 1、检测实际空簧高度为“指定实际空簧模式对应高度±26” 2、检测实际空簧模式保持为指定实际空簧模式
|  | 2 | -26mm | P3 |  | Step4 | 等待1s | 1、检测实际空簧高度开始调节 2、等待调节完成后，检测实际空簧高度为指定实际空簧模式对应高度，且到目标高度±5mm公差范围内调节完成 3、检测实际空簧模式保持为指定实际空簧模式
[6 empty] | Step5 | 设置悬架高度为默认标定值 设置智能补电运行状态为idle
[6 empty] | Step6 | 整车下电
周期唤醒高度控制_右后轮超阈值 | 指定阈值 | 1 | 26mm | P3 | 1、整车下电 2、控制器无故障 3、车辆静止 | Step1 | 设置使控制器唤醒 | 检测控制器已唤醒
[6 empty] | Step2 | 设置智能补电运行状态为running
[6 empty] | Step3 | 设置右后轮悬架高度变化为指定阈值 | 1、检测实际空簧高度为“指定实际空簧模式对应高度±26” 2、检测实际空簧模式保持为指定实际空簧模式
|  | 2 | -26mm | P3 |  | Step4 | 等待1s | 1、检测实际空簧高度开始调节 2、等待调节完成后，检测实际空簧高度为指定实际空簧模式对应高度，且到目标高度±5mm公差范围内调节完成 3、检测实际空簧模式保持为指定实际空簧模式
[6 empty] | Step5 | 设置悬架高度为默认标定值 设置智能补电运行状态为idle
[6 empty] | Step6 | 整车下电

## 9下电延迟管理功能
Logic Test Case Name 逻辑测试用例标题 | Concrete Test Case Settings 具体测试用例设置 | Test Level 测试等级 | Test Step (测试执行） ——通过文字描述实现测试用例构造，尽量能够对于到实车操作序列 |  |  |  | Test Step (测试执行）（HIL) ——通过信号实现测试用例的构造，用于创建HIL台架自动化测试序列 | Design Method 用例设计方法 | Author 作者 | Test Result 测试结果 | Defect Description 缺陷描述 | Vehicle Data 对应数据文件 | Date 测试日期 | Defect No. 缺陷编号 | Remarks 备注 | Executor 用例执行者
|  |  | Initial state 初始状态 | Sub step 序号 | Set input condition 测试步骤 | Expected result 预期结果
闭锁后，控制器在一定时间内未收到指令进入休眠 | / | P1 | 1、整车上电 2、控制器无故障 3、车辆静止 | Step1 | 闭锁后
|  |  |  | Step2 | 控制器在一定时间内未收到指令 | 控制器休眠
闭锁后，悬架正在调节，控制器需维持 | / | P1 | 1、整车上电 2、控制器无故障 3、车辆静止 4、空簧为标准模式 | Step1 | 设置目标空簧模式为越野模式 | 空簧高度正在调节中
|  |  |  | Step2 | 发送闭锁信号 | 空簧高度持续调节，直到切换为越野模式
|  |  |  | Step3 | 控制器在一定时间内未收到指令 | 控制器休眠
闭锁后，收到调节指令，控制器需完成调节 | / | P3 | 1、整车上电 2、控制器无故障 3、车辆静止 4、空簧为标准模式 | Step1 | 闭锁后
|  |  |  | Step2 | 设置目标空簧模式为越野模式 | 空簧高度正在调节中
|  |  |  | Step3 | 控制器在一定时间内未收到指令 | 控制器休眠

## 10路缘检测功能
Logic Test Case Name 逻辑测试用例标题 | Case Settings 用例设置 |  |  | Test Level 测试等级 | Test Step (测试执行） ——通过文字描述实现测试用例构造，能够对应到实车操作序列 |  |  |  | Test Step (测试执行）（HIL) ——通过信号描述实现测试用例的构造，用于指导创建HIL台架自动化测试序列 | Design Method 用例设计方法 | Author 作者 | Test Result 测试结果 | Defect Description 缺陷描述 | Vehicle Data 对应数据文件 | Date 测试日期 | Defect No. 缺陷编号 | Executor 用例执行者 | Remarks 备注
| CS List 设置列表 | CS ID 设置ID | CS Details 设置详情 |  | Initial state 初始状态 | Sub step 序号 | Set input condition 测试方法 | Expected result 预期结果
路缘检测_左前轮 | 指定空簧模式请求 | 1 | 越野 | P1 | 1、整车上电 2、控制器无故障 3、车辆静止 4、空簧模式为标准 | Step1 | 设置使左前轮在61mm的路缘上
[6 empty] | Step2 | 设置空簧模式请求为指定空簧模式请求 | 1、检测实际空簧高度保持为0mm 2、检测实际空簧模式保持为标准模式
|  | 2 | 运动 | P3 |  | Step3 | 整车下电
路缘检测_右前轮 | 指定空簧模式请求 | 1 | 标准 | P3 | 1、整车上电 2、控制器无故障 3、车辆静止 4、空簧模式为运动 | Step1 | 设置使右前轮在61mm的路缘上
[6 empty] | Step2 | 设置空簧模式请求为指定空簧模式请求 | 1、检测实际空簧高度保持为-25mm 2、检测实际空簧模式保持为运动模式
|  | 2 | 牵引 | P3 |  | Step3 | 整车下电
路缘检测_左后轮 | 指定空簧模式请求 | 1 | 越野 | P3 | 1、整车上电 2、控制器无故障 3、车辆静止 4、空簧模式为自适应 | Step1 | 设置使左后轮在61mm的路缘上
[6 empty] | Step2 | 设置空簧模式请求为指定空簧模式请求 | 1、检测实际空簧高度保持为0mm 2、检测实际空簧模式保持为自适应模式
|  | 2 | 运动 | P3 |  | Step3 | 整车下电
路缘检测_右后轮 | 指定空簧模式请求 | 1 | 迎宾 | P3 | 1、整车上电 2、控制器无故障 3、车辆静止 4、空簧模式为牵引 | Step1 | 设置使右后轮在61mm的路缘上
[6 empty] | Step2 | 设置空簧模式请求为指定空簧模式请求 | 1、检测实际空簧高度保持为0mm 2、检测实际空簧模式保持为牵引
|  | 2 | 标准 | P3 |  | Step3 | 整车下电

## 11斜坡检测功能
Test ID 测试ID | Case Settings 用例设置 |  |  | Test Level 测试等级 | Test Step (测试执行） ——通过文字描述实现测试用例构造，能够对应到实车操作序列 |  |  |  | Test Step (测试执行）（HIL) ——通过信号描述实现测试用例的构造，用于指导创建HIL台架自动化测试序列 | Design Method 用例设计方法 | Author 作者 | Test Result 测试结果 | Defect Description 缺陷描述 | Vehicle Data 对应数据文件 | Date 测试日期 | Defect No. 缺陷编号 | Executor 用例执行者 | Remarks 备注
| CS List 设置列表 | CS ID 设置ID | CS Details 设置详情 |  | Initial state 初始状态 | Sub step 序号 | Set input condition 测试方法 | Expected result 预期结果
斜坡检测Slope Detection Module
C679_ECAS_SDM_001 | 指定横向加速度值 | 1 | 0.21g | P1 | 1、整车上电 2、控制器无故障 3、车辆静止 4、空簧模式为标准 5、斜坡测试路面 | Step1 | 设置横向加速度为指定横向加速度值
[6 empty] | Step2 | 设置前轴两轮悬架高度为-26mm | 1、检测前轴实际空簧高度为-26mm 2、检测实际空簧模式保持为标准
[6 empty] | Step3 | 执行开关车门，等待3s | 1、检测前轴实际空簧高度保持为-26mm，后轴0mm 2、检测实际空簧模式保持为标准
|  | 2 | -0.21g | P3 |  | Step4 | 设置前轴两轮悬架高度为0mm | 1、检测前轴实际空簧高度为0mm 2、检测实际空簧模式保持为标准
[6 empty] | Step5 | 设置横向加速度为默认值
[6 empty] | Step6 | 整车下电
C679_ECAS_SDM_002 | 指定横向加速度值 | 1 | 0.2g | P3 | 1、整车上电 2、控制器无故障 3、车辆静止 4、空簧模式为标准 5、斜坡测试路面 | Step1 | 设置横向加速度为指定横向加速度值
[6 empty] | Step2 | 设置前轴两轮悬架高度为-26mm | 1、检测前轴实际空簧高度为-26mm 2、检测实际空簧模式保持为标准
[6 empty] | Step3 | 执行开关车门，等待3s | 1、检测前轴实际空簧高度为0mm，后轴0mm 2、检测实际空簧模式保持为标准
|  | 2 | -0.2g | P3 |  | Step4 | 设置前轴两轮悬架高度为0mm | 1、检测前轴实际空簧高度为0mm 2、检测实际空簧模式保持为标准
[6 empty] | Step5 | 设置横向加速度为默认值
[6 empty] | Step6 | 整车下电
C679_ECAS_SDM_003 | 指定横向加速度值 | 1 | 0.21g | P3 | 1、整车上电 2、控制器无故障 3、车辆静止 4、空簧模式为标准 5、斜坡测试路面 | Step1 | 设置横向加速度为指定横向加速度值
[6 empty] | Step2 | 设置空簧模式请求为越野 | 1、检测前轴实际空簧高度为30mm 2、检测实际空簧模式保持为越野
|  | 2 | -0.21g | P3 |  | Step3 | 设置横向加速度为默认值
[6 empty] | Step4 | 整车下电

## 12车身保护功能
Logic Test Case Name 逻辑测试用例标题 | Case Settings 用例设置 |  |  | Test Level 测试等级 | Test Step (测试执行） ——通过文字描述实现测试用例构造，尽量能够对于到实车操作序列 |  |  |  | Test Step (测试执行）（HIL) ——通过信号实现测试用例的构造，用于创建HIL台架自动化测试序列 | Design Method 用例设计方法 | Author 作者 | Test Result 测试结果 | Defect Description 缺陷描述 | Vehicle Data 对应数据文件 | Date 测试日期 | Defect No. 缺陷编号 | Remarks 备注 | Executor 用例执行者
| CS List 设置列表 | CS ID 设置ID | CS Details 设置详情 |  | Initial state 初始状态 | Sub step 序号 | Set input condition 测试步骤 | Expected result 预期结果
车速大于5kph时，高度调节中，开门后关门，始终禁止调节_标准切越野 | 指定车速 指定车门 | 1 | 5.1kph，FL车门 | P1 | 1、整车上电 2、控制器无故障 3、车辆静止 4、空簧模式为标准 | Step1 | 挂D挡 | 已挂入D挡
[6 empty] | Step2 | 设置指定车速 | 已达到指定车速
|  | 2 | 5.1kph，FR车门 | P3 |  | Step3 | 设置空簧模式请求为越野 | 1、检测实际空簧高度正在调节 2、检测实际空簧模式为标准
[6 empty] | Step4 | 指定车门打开 | 1、检测实际空簧高度立即停止调节 2、检测实际空簧模式为标准
|  | 3 | 5.1kph，RL车门 | P3 |  | Step5 | 指定车门关闭 | 1、检测实际空簧高度恢复调节 2、检测实际空簧模式为标准
[6 empty] | Step6 | 设置车速=0km/h | 检测车速=0km/h
|  | 4 | 5.1kph，RR车门 | P3 |  | Step7 | 挂P挡 | 已挂入P挡
[6 empty] | Step8 | 整车下电
车速小于等于5kph时，高度调节中，开门后关门，禁止后恢复调节_标准切越野 | 指定车速 指定车门 | 1 | 5kph，FL车门 | P3 | 1、整车上电 2、控制器无故障 3、车辆静止 4、空簧模式为标准 | Step1 | 挂D挡 | 已挂入D挡
[6 empty] | Step2 | 设置指定车速 | 已达到指定车速
[6 empty] | Step3 | 设置空簧模式请求为越野 | 1、检测实际空簧高度正在调节 2、检测实际空簧模式为标准
[6 empty] | Step4 | 指定车门打开 | 1、检测实际空簧高度立即停止调节 2、检测实际空簧模式为标准
[6 empty] | Step5 | 指定车门关闭 | 1、检测实际空簧高度恢复调节 2、等待调节完成后，检测实际空簧高度为30mm 3、检测实际空簧模式为越野
[6 empty] | Step6 | 设置车速=0km/h | 检测车速=0km/h
[6 empty] | Step7 | 挂P挡 | 已挂入P挡
[6 empty] | Step8 | 整车下电
静态时，高度调节中，开门后关门，禁止后恢复调节_标准切越野 | 指定车速 指定车门 | 1 | 5kph，FL车门 | P1 | 1、整车上电 2、控制器无故障 3、车辆静止 4、空簧模式为标准 | Step1 | 初始状态检测 | 车速=0km/h
|  | 2 | 5kph，FR车门 | P3 |  | Step2 | 设置空簧模式请求为越野 | 1、检测实际空簧高度正在调节 2、检测实际空簧模式为标准
|  | 3 | 5kph，RL车门 | P3 |  | Step3 | 指定车门打开 | 1、检测实际空簧高度立即停止调节 2、检测实际空簧模式为标准
|  | 4 | 5kph，RR车门 | P3 |  | Step4 | 指定车门关闭 | 1、检测实际空簧高度恢复调节 2、等待调节完成后，检测实际空簧高度为30mm 3、检测实际空簧模式为越野
[6 empty] | Step5 | 整车下电
静态时，车门打开，可切换至高度升高的模式_标准切越野 | / | / | / | P2 | 1、整车上电 2、控制器无故障 3、车辆静止 4、空簧模式为标准 | Step1 | 初始状态检测 | 车速=0km/h
[6 empty] | Step2 | FL车门打开
[6 empty] | Step3 | 设置空簧模式请求为越野 | 1、检测实际空簧高度为30mm 2、检测实际空簧模式为越野
[6 empty] | Step4 | FL车门关闭
[6 empty] | Step5 | 设置空簧模式请求为标准 | 1、检测实际空簧高度为0mm 2、检测实际空簧模式为标准
[6 empty] | Step6 | 整车下电
静态时，车门打开，禁止切换至高度降低的模式_标准切运动 | / | / | / | P1 | 1、整车上电 2、控制器无故障 3、车辆静止 4、空簧模式为标准 | Step1 | 初始状态检测 | 车速=0km/h
[6 empty] | Step2 | FL车门打开
[6 empty] | Step3 | 设置空簧模式请求为运动 | 1、检测实际空簧高度保持为0mm 2、检测实际空簧模式为标准
[6 empty] | Step4 | 设置空簧模式请求为标准 | 1、检测实际空簧高度为0mm 2、检测实际空簧模式为标准
[6 empty] | Step5 | FL车门关闭
[6 empty] | Step6 | 整车下电

## 13空气压缩机过载保护
Logic Test Case Name 逻辑测试用例标题 | Concrete Test Case Settings 具体测试用例设置 | Test Level 测试等级 | Test Step (测试执行） ——通过文字描述实现测试用例构造，尽量能够对于到实车操作序列 |  |  |  | Test Step (测试执行）（HIL) ——通过信号实现测试用例的构造，用于创建HIL台架自动化测试序列 | Design Method 用例设计方法 | Author 作者 | Test Result 测试结果 | Defect Description 缺陷描述 | Vehicle Data 对应数据文件 | Date 测试日期 | Defect No. 缺陷编号 | Remarks 备注 | Executor 用例执行者
|  |  | Initial state 初始状态 | Sub step 序号 | Set input condition 测试步骤 | Expected result 预期结果
空气压缩机过载保护_调节前，空压机温度大于110℃ | /· | P1 | 1、整车上电 2、控制器无故障 3、车辆静止 4、ECAS模式为运动 | Step1 | 注入空压机温度=120℃，等待3s | 故障状态相关信号报出
|  |  |  | Step2 | 请求切换ECAS模式为标准 | ECAS模式保持为运动
|  |  |  | Step3 | 恢复空压机温度=80℃，等待61s | 故障状态相关信号恢复
|  |  |  | Step4 | 请求切换ECAS模式为标准 | ECAS模式切为标准
|  |  |  | Step5 | 整车下电
空气压缩机过载保护_调节中，空压机温度大于110℃ |  | P2 | 1、整车上电 2、控制器无故障 3、车辆静止 4、ECAS模式为运动 | Step1 | 请求切换ECAS模式为标准 | ECAS调节中 ECAS模式保持为运动
|  |  |  | Step2 | 注入空压机温度=120℃，等待3s | 故障状态相关信号报出 ECAS停止调节 ECAS模式保持为运动
|  |  |  | Step3 | 恢复空压机温度=80℃，等待61s | 故障状态相关信号恢复
|  |  |  | Step4 | 请求切换ECAS模式为标准 | ECAS模式切为标准
|  |  |  | Step5 | 整车下电
空气压缩机过载保护_单次连续运行时间大于300秒 | /· | P2 | 1、整车上电 2、控制器无故障 3、车辆静止 4、ECAS模式为运动 | Step1 | 标定空簧模型使其完成调节时间缓慢，大于300秒
|  |  |  | Step2 | 请求切换ECAS模式为标准 | ECAS调节中，且持续301秒 故障状态相关信号报出 ECAS模式保持为运动 检测信号变化情况：DMActrDisLeftSec执行器工作时间过长保护锁定剩余时间
|  |  |  | Step3 | 标定空簧模型使其完成调节时间恢复正常，等待61s | 故障状态相关信号恢复
|  |  |  | Step4 | 请求切换ECAS模式为标准 | ECAS模式切为标准
|  |  |  | Step5 | 整车下电

## 14车身过高故障报警
Logic Test Case Name 逻辑测试用例标题 | Concrete Test Case Settings 具体测试用例设置 | Test Level 测试等级 | Test Step (测试执行） ——通过文字描述实现测试用例构造，尽量能够对于到实车操作序列 |  |  |  | Test Step (测试执行）（HIL) ——通过信号实现测试用例的构造，用于创建HIL台架自动化测试序列 | Design Method 用例设计方法 | Author 作者 | Test Result 测试结果 | Defect Description 缺陷描述 | Vehicle Data 对应数据文件 | Date 测试日期 | Defect No. 缺陷编号 | Remarks 备注 | Executor 用例执行者
|  |  | Initial state 初始状态 | Sub step 序号 | Set input condition 测试步骤 | Expected result 预期结果
FL车身过高故障报警 | /· | P1 | 1、整车上电 2、控制器无故障 3、车辆静止 4、ECAS模式为运动 | Step1 | 请求切换ECAS模式为标准 | ECAS调节中 ECAS模式保持为运动
|  |  |  | Step2 | 注入FL车身过高，等于71mm并持续5s | 故障状态相关信号报出 ECAS停止调节 ECAS模式保持为运动
|  |  |  | Step3 | 恢复FL车身过高为正常 | 故障状态相关信号报出
|  |  |  | Step4 | 请求切换ECAS模式为标准 | 故障状态相关信号恢复 ECAS模式切为标准
|  |  |  | Step5 | 整车下电
FR车身过高故障报警 | /· | P3 | 1、整车上电 2、控制器无故障 3、车辆静止 4、ECAS模式为运动 | Step1 | 请求切换ECAS模式为标准 | ECAS调节中 ECAS模式保持为运动
|  |  |  | Step2 | 注入FR车身过高，等于71mm并持续5s | 故障状态相关信号报出 ECAS停止调节 ECAS模式保持为运动
|  |  |  | Step3 | 恢复FR车身过高为正常 | 故障状态相关信号报出
|  |  |  | Step4 | 请求切换ECAS模式为标准 | 故障状态相关信号恢复 ECAS模式切为标准
|  |  |  | Step5 | 整车下电
RL车身过高故障报警 | /· | P3 | 1、整车上电 2、控制器无故障 3、车辆静止 4、ECAS模式为运动 | Step1 | 请求切换ECAS模式为标准 | ECAS调节中 ECAS模式保持为运动
|  |  |  | Step2 | 注入RL车身过高，等于71mm并持续5s | 故障状态相关信号报出 ECAS停止调节 ECAS模式保持为运动
|  |  |  | Step3 | 恢复RL车身过高为正常 | 故障状态相关信号报出
|  |  |  | Step4 | 请求切换ECAS模式为标准 | 故障状态相关信号恢复 ECAS模式切为标准
|  |  |  | Step5 | 整车下电
RR车身过高故障报警 | /· | P3 | 1、整车上电 2、控制器无故障 3、车辆静止 4、ECAS模式为运动 | Step1 | 请求切换ECAS模式为标准 | ECAS调节中 ECAS模式保持为运动
|  |  |  | Step2 | 注入RR车身过高，等于71mm并持续5s | 故障状态相关信号报出 ECAS停止调节 ECAS模式保持为运动
|  |  |  | Step3 | 恢复RR车身过高为正常 | 故障状态相关信号报出
|  |  |  | Step4 | 请求切换ECAS模式为标准 | 故障状态相关信号恢复 ECAS模式切为标准
|  |  |  | Step5 | 整车下电
车身过高故障报警_压力过大故障报警 | /· | P1 | 1、整车上电 2、控制器无故障 3、车辆静止 4、ECAS模式为运动 | Step1 | 请求切换ECAS模式为标准 | ECAS调节中 ECAS模式保持为运动
|  |  |  | Step2 | 注入压力过大，等于15bar并持续5s | 故障状态相关信号报出 ECAS停止调节 ECAS模式保持为运动
|  |  |  | Step3 | 恢复压力过大为正常 | 故障状态相关信号报出
|  |  |  | Step4 | 请求切换ECAS模式为标准 | 故障状态相关信号恢复 ECAS模式切为标准
|  |  |  | Step5 | 整车下电
车身过高故障报警_下电后上电恢复 | /· | P2 | 1、整车上电 2、控制器无故障 3、车辆静止 4、ECAS模式为运动 | Step1 | 请求切换ECAS模式为标准 | ECAS调节中 ECAS模式保持为运动
|  |  |  | Step2 | 注入RR车身过高，等于71mm并持续5s | 故障状态相关信号报出 ECAS停止调节 ECAS模式保持为运动
|  |  |  | Step3 | 恢复RR车身过高为正常 | 故障状态相关信号报出
|  |  |  | Step4 | KL15下电后 上电 | 故障状态相关信号恢复
|  |  |  | Step5 | 整车下电
车身过高故障报警_周期性恢复 | /· | P2 | 1、整车上电 2、控制器无故障 3、车辆静止 4、ECAS模式为运动 | Step1 | 请求切换ECAS模式为标准 | ECAS调节中 ECAS模式保持为运动
|  |  |  | Step2 | 注入RR车身过高，等于71mm并持续5s | 故障状态相关信号报出 ECAS停止调节 ECAS模式保持为运动
|  |  |  | Step3 | 恢复RR车身过高为正常 | 故障状态相关信号报出
|  |  |  | Step4 | 等待10min? | 故障状态相关信号恢复
|  |  |  | Step5 | 整车下电

## 15控制系统失效模式
Logic Test Case Name 逻辑测试用例标题 | Concrete Test Case Settings 具体测试用例设置 | Test Level 测试等级 | Test Step (测试执行） ——通过文字描述实现测试用例构造，尽量能够对于到实车操作序列 |  |  |  | Test Step (测试执行）（HIL) ——通过信号实现测试用例的构造，用于创建HIL台架自动化测试序列 | Design Method 用例设计方法 | Author 作者 | Test Result 测试结果 | Defect Description 缺陷描述 | Vehicle Data 对应数据文件 | Date 测试日期 | Defect No. 缺陷编号 | Remarks 备注 | Executor 用例执行者
|  |  | Initial state 初始状态 | Sub step 序号 | Set input condition 测试步骤 | Expected result 预期结果
控制系统失效模式 | /· | P1 | 1、整车上电 2、控制器无故障 3、车辆静止 4、ECAS模式为运动 | Step1 | 请求切换ECAS模式为标准 | ECAS调节中 ECAS模式保持为运动
|  |  |  | Step2 | 注入控制系统失效，等待3s | 故障状态相关信号报出 ECAS停止调节 ECAS模式保持为运动
|  |  |  | Step3 | 恢复控制系统失效，等待3s | 故障状态相关信号恢复 ECAS继续调节 ECAS模式切换为标准
|  |  |  | Step4 | 整车下电

## 16高度调节顺序
Logic Test Case Name 逻辑测试用例标题 | Case Settings 用例设置 |  |  | Test Level 测试等级 | Test Step (测试执行） ——通过文字描述实现测试用例构造，能够对应到实车操作序列 |  |  |  | Test Step (测试执行）（HIL) ——通过信号描述实现测试用例的构造，用于指导创建HIL台架自动化测试序列 | Design Method 用例设计方法 | Author 作者 | Test Result 测试结果 | Defect Description 缺陷描述 | Vehicle Data 对应数据文件 | Date 测试日期 | Defect No. 缺陷编号 | Executor 用例执行者 | Remarks 备注
| CS List 设置列表 | CS ID 设置ID | CS Details 设置详情 |  | Initial state 初始状态 | Sub step 序号 | Set input condition 测试方法 | Expected result 预期结果
P挡静止，高度调节顺序，抬升控制 | 指定空簧模式请求1 指定实际空簧模式对应高度1 指定实际空簧模式1 指定空簧模式请求2 指定实际空簧模式对应高度2 指定实际空簧模式2 | 1 | 运动，-25mm，运动，越野，30mm，越野 | P1 | 1、整车上电 2、控制器无故障 3、车辆静止 | Step1 | 初始状态检测 | 已挂入P挡 车速=0km/h
[6 empty] | Step2 | 设置空簧模式请求为指定空簧模式请求1 | 1、检测实际空簧高度为指定实际空簧对应高度1 2、检测实际空簧模式为指定实际空簧模式1
|  | 2 | 标准，0mm，标准，越野，30mm，越野 | P3 |  | Step3 | 设置空簧模式请求为指定空簧模式请求2 | 注意观测调节过程中： 1、先抬升前桥再抬升后桥 2、单次升降过程可以分2-3次交替完成 3、每次交替抬升高度最大15mm 4、保证调节过程中后桥与前桥的高度差小于15mm 5、检测实际空簧高度为指定实际空簧对应高度2 6、检测实际空簧模式为指定实际空簧模式2
[6 empty] | Step4 | 整车下电
60kph行驶，高度调节顺序，抬升控制 | 指定空簧模式请求1 指定实际空簧模式对应高度1 指定实际空簧模式1 指定空簧模式请求2 指定实际空簧模式对应高度2 指定实际空簧模式2 | 1 | 运动，-25mm，运动，越野，30mm，越野 | P2 | 1、整车上电 2、控制器无故障 3、车辆静止 | Step1 | 挂D挡 | 已挂入D挡
[6 empty] | Step2 | 设置车速=60km/h | 检测车速=60km/h
[6 empty] | Step3 | 设置空簧模式请求为指定空簧模式请求1 | 1、检测实际空簧高度为指定实际空簧对应高度1 2、检测实际空簧模式为指定实际空簧模式1
|  | 2 | 标准，0mm，标准，越野，30mm，越野 | P3 |  | Step4 | 设置空簧模式请求为指定空簧模式请求2 | 注意观测调节过程中： 1、先抬升前桥再抬升后桥 2、单次升降过程可以分2-3次交替完成 3、每次交替抬升高度最大15mm 4、保证调节过程中后桥与前桥的高度差小于15mm 5、检测实际空簧高度为指定实际空簧对应高度2 6、检测实际空簧模式为指定实际空簧模式2
[6 empty] | Step5 | 整车下电
P挡静止，高度调节顺序，除迎宾模式外的降低控制 | 指定空簧模式请求1 指定实际空簧模式对应高度1 指定实际空簧模式1 指定空簧模式请求2 指定实际空簧模式对应高度2 指定实际空簧模式2 | 1 | 越野，30mm，越野，运动，-25mm，运动 | P1 | 1、整车上电 2、控制器无故障 3、车辆静止 | Step1 | 初始状态检测 | 已挂入P挡 车速=0km/h
[6 empty] | Step2 | 设置空簧模式请求为指定空簧模式请求1 | 1、检测实际空簧高度为指定实际空簧对应高度1 2、检测实际空簧模式为指定实际空簧模式1
|  | 2 | 越野，30mm，越野，标准，0mm，标准 | P3 |  | Step3 | 设置空簧模式请求为指定空簧模式请求2 | 注意观测调节过程中： 1、先降低前桥再降低后桥 2、单次升降过程可以分2-3次交替完成 3、每次交替降低高度最大15mm 4、保证调节过程中后桥与前桥的高度差小于15mm 5、检测实际空簧高度为指定实际空簧对应高度2 6、检测实际空簧模式为指定实际空簧模式2
[6 empty] | Step4 | 整车下电
60kph行驶，高度调节顺序，除迎宾模式外的降低控制 | 指定空簧模式请求1 指定实际空簧模式对应高度1 指定实际空簧模式1 指定空簧模式请求2 指定实际空簧模式对应高度2 指定实际空簧模式2 | 1 | 越野，30mm，越野，运动，-25mm，运动 | P2 | 1、整车上电 2、控制器无故障 3、车辆静止 | Step1 | 挂D挡 | 已挂入D挡
[6 empty] | Step2 | 设置车速=60km/h | 检测车速=60km/h
[6 empty] | Step3 | 设置空簧模式请求为指定空簧模式请求1 | 1、检测实际空簧高度为指定实际空簧对应高度1 2、检测实际空簧模式为指定实际空簧模式1
|  | 2 | 越野，30mm，越野，标准，0mm，标准 | P3 |  | Step4 | 设置空簧模式请求为指定空簧模式请求2 | 注意观测调节过程中： 1、先降低前桥再降低后桥 2、单次升降过程可以分2-3次交替完成 3、每次交替降低高度最大15mm 4、保证调节过程中后桥与前桥的高度差小于15mm 5、检测实际空簧高度为指定实际空簧对应高度2 6、检测实际空簧模式为指定实际空簧模式2
[6 empty] | Step5 | 整车下电
P挡静止，高度调节顺序，迎宾模式下降控制 | 指定空簧模式请求1 指定实际空簧模式对应高度1 指定实际空簧模式1 | 1 | 越野，30mm，越野 | P1 | 1、整车上电 2、控制器无故障 3、车辆静止 | Step1 | 初始状态检测 | 已挂入P挡 车速=0km/h
[6 empty] | Step2 | 设置空簧模式请求为指定空簧模式请求1 | 1、检测实际空簧高度为指定实际空簧对应高度1 2、检测实际空簧模式为指定实际空簧模式1
|  | 2 | 标准，0mm，标准 | P3 |  | Step3 | 设置空簧模式请求为迎宾模式 | 注意观测调节过程中： 1、先降低前桥再降低后桥 2、为降低下降时间，每次调节量为35mm 5、检测实际空簧高度为-35mm 6、检测实际空簧模式为迎宾模式
[6 empty] | Step4 | 整车下电
与悬架调平先一起调，后单独调矛盾？
已确认：目前悬架调节过程中，都是先前轴调节，后后轴调节 | 1、抬升控制：以车桥为单位先抬升前桥再抬升后桥，单次升降过程可以分2-3次交替完成每次交替抬升高度最大15mm,保证调节过程中后桥与前桥的高度差小于15mm 2、除迎宾模式外的降低控制：以车桥为单位先降低前桥再降低后桥，单次升降过程可以分2-3次交替完成，每次交替降低高度最大15mm，保证调节过程中后桥与前桥的高度差小于15mm

## 17主动保护
Logic Test Case Name 逻辑测试用例标题 | Case Settings 用例设置 |  |  | Test Level 测试等级 | Test Step (测试执行） ——通过文字描述实现测试用例构造，尽量能够对于到实车操作序列 |  |  |  | Test Step (测试执行）（HIL) ——通过信号实现测试用例的构造，用于创建HIL台架自动化测试序列 | Design Method 用例设计方法 | Author 作者 | Test Result 测试结果 | Defect Description 缺陷描述 | Vehicle Data 对应数据文件 | Date 测试日期 | Defect No. 缺陷编号 | Remarks 备注 | Executor 用例执行者
| CS List 设置列表 | CS ID 设置ID | CS Details 设置详情 |  | Initial state 初始状态 | Sub step 序号 | Set input condition 测试步骤 | Expected result 预期结果
60kph行驶，纵向加速度超阈值，禁止调节 | 指定纵向加速度 | 1 | 2m/s2 | P1 | 1、整车上电 2、控制器无故障 3、ECAS模式为标准 4、车辆D挡60km/h行驶 | Step1 | 设置空簧模式为运动 | 1、检测前轴实际空簧高度开始调节 2、检测实际空簧模式为标准
[6 empty] | Step2 | 设置指定纵向加速度 | 1、观测调节锁止信号 2、检测前轴实际空簧高度停止调节 3、检测实际空簧模式为标准
[6 empty] | Step3 | 设置纵向加速度=1.9m/s2 | 观测调节锁止信号
[6 empty] | Step4 | 等待10s | 1、检测前轴实际空簧高度为-25mm 2、检测实际空簧模式为运动
[6 empty] | Step5 | 设置车速为0kph | 已减速至0
[6 empty] | Step6 | 挂P挡
[6 empty] | Step7 | 整车下电
不同车速行驶，横向加速度超阈值，禁止调节 | 指定车速 指定横向加速度1 指定横向加速度2 | 1 | 81km/h，1m/s2，0.9m/s2 | P2 | 1、整车上电 2、控制器无故障 3、ECAS模式为标准 4、车辆静止 | Step1 | 挂D挡 | 已挂入D挡
[6 empty] | Step2 | 设置指定车速 | 已达到指定车速
[6 empty] | Step3 | 设置空簧模式为运动 | 1、检测前轴实际空簧高度开始调节 2、检测实际空簧模式为标准
|  | 2 | 80km/h，1.5m/s2，1.4m/s2 | P3 |  | Step4 | 设置指定横向加速度1 | 1、观测调节锁止信号 2、检测前轴实际空簧高度停止调节 3、检测实际空簧模式为标准
[6 empty] | Step5 | 设置指定横向加速度2 | 观测调节锁止信号
[6 empty] | Step6 | 等待10s | 1、检测前轴实际空簧高度为-25mm 2、检测实际空簧模式为运动
|  | 3 | 39km/h，2m/s2，1.9m/s2 | P3 |  | Step7 | 设置车速为0kph | 已减速至0
[6 empty] | Step8 | 挂P挡
[6 empty] | Step9 | 整车下电
不同车速行驶，转向角度超阈值，禁止调节 | 指定车速 指定转向角度1 指定转向角度2 | 1 | 121km/h，6°，0° | P2 | 1、整车上电 2、控制器无故障 3、ECAS模式为标准 4、车辆静止 | Step1 | 挂D挡 | 已挂入D挡
[6 empty] | Step2 | 设置指定车速 | 已达到指定车速
[6 empty] | Step3 | 设置空簧模式为运动 | 1、检测前轴实际空簧高度开始调节 2、检测实际空簧模式为标准
[6 empty] | Step4 | 设置指定转向角度1 | 1、观测调节锁止信号 2、检测前轴实际空簧高度停止调节 3、检测实际空簧模式为标准
[6 empty] | Step5 | 设置指定转向角度2 | 观测调节锁止信号
|  | 2 | 120km/h，31°，14° | P2 |  | Step6 | 等待10s | 1、检测前轴实际空簧高度为-25mm 2、检测实际空簧模式为运动
[6 empty] | Step7 | 设置车速为0kph | 已减速至0
[6 empty] | Step8 | 挂P挡
[6 empty] | Step9 | 整车下电
60kph行驶，转向速率超阈值，禁止调节 | 指定车速 指定转向速率1 指定转向速率2 | 1 | 61°/s，29°/s | P2 | 1、整车上电 2、控制器无故障 3、ECAS模式为标准 4、车辆静止 | Step1 | 挂D挡 | 已挂入D挡
[6 empty] | Step2 | 设置60km/h | 已达车速60km/h
[6 empty] | Step3 | 设置空簧模式为运动 | 1、检测前轴实际空簧高度开始调节 2、检测实际空簧模式为标准
[6 empty] | Step4 | 设置指定转向速率1 | 1、观测调节锁止信号 2、检测前轴实际空簧高度停止调节 3、检测实际空簧模式为标准
[6 empty] | Step5 | 设置指定转向速率2 | 观测调节锁止信号
[6 empty] | Step6 | 等待10s | 1、检测前轴实际空簧高度为-25mm 2、检测实际空簧模式为运动
[6 empty] | Step7 | 设置车速为0kph | 已减速至0
[6 empty] | Step8 | 挂P挡
[6 empty] | Step9 | 整车下电
P挡静止，转向角度超阈值，禁止调节 | 指定车速 指定转向角度1 指定转向角度2 | 1 | 301°，44° | P2 | 1、整车上电 2、控制器无故障 3、ECAS模式为标准 4、车辆静止 | Step1 | 初始状态检测 | 已挂入P挡 车速=0km/h
[6 empty] | Step2 | 设置空簧模式为运动 | 1、检测前轴实际空簧高度开始调节 2、检测实际空簧模式为标准
[6 empty] | Step3 | 设置指定转向角度1 | 1、观测调节锁止信号 2、检测前轴实际空簧高度停止调节 3、检测实际空簧模式为标准
[6 empty] | Step4 | 设置指定转向角度2 | 观测调节锁止信号
[6 empty] | Step5 | 等待10s | 1、检测前轴实际空簧高度为-25mm 2、检测实际空簧模式为运动
[6 empty] | Step6 | 整车下电
P挡静止，转向速率超阈值，禁止调节 | 指定车速 指定转向速率1 指定转向速率2 | 1 | 61°/s，44°/s | P2 | 1、整车上电 2、控制器无故障 3、ECAS模式为标准 4、车辆静止 | Step1 | 初始状态检测 | 已挂入P挡 车速=0km/h
[6 empty] | Step2 | 设置空簧模式为运动 | 1、检测前轴实际空簧高度开始调节 2、检测实际空簧模式为标准
[6 empty] | Step3 | 设置指定转向速率1 | 1、观测调节锁止信号 2、检测前轴实际空簧高度停止调节 3、检测实际空簧模式为标准
[6 empty] | Step4 | 设置指定转向速率2 | 观测调节锁止信号
[6 empty] | Step5 | 等待10s | 1、检测前轴实际空簧高度为-25mm 2、检测实际空簧模式为运动
[6 empty] | Step6 | 整车下电

## 18车辆高速行驶的稳定控制
Logic Test Case Name 逻辑测试用例标题 | Concrete Test Case Settings 具体测试用例设置 | Test Level 测试等级 | Test Step (测试执行） ——通过文字描述实现测试用例构造，尽量能够对于到实车操作序列 |  |  |  | Test Step (测试执行）（HIL) ——通过信号实现测试用例的构造，用于创建HIL台架自动化测试序列 | Design Method 用例设计方法 | Author 作者 | Test Result 测试结果 | Defect Description 缺陷描述 | Vehicle Data 对应数据文件 | Date 测试日期 | Defect No. 缺陷编号 | Remarks 备注 | Executor 用例执行者
|  |  | Initial state 初始状态 | Sub step 序号 | Set input condition 测试步骤 | Expected result 预期结果
车辆高速行驶时，刚度阀关闭 | /· | P1 | 1、整车上电 2、控制器无故障 3、车辆静止 4、ECAS模式为运动 | Step1 | 切D挡，并加速到100km/h，等待21s | 所有刚度阀关闭
|  |  |  | Step2 | 停车减速至0km/h，切P挡
|  |  |  | Step3 | 整车下电
车辆高速行驶后缓慢减速，刚度阀打开 | /· | P2 | 1、整车上电 2、控制器无故障 3、车辆静止 4、ECAS模式为运动 | Step1 | 切D挡，并加速到100km/h，等待21s | 所有刚度阀关闭
|  |  |  | Step2 | 缓慢减速使车速保持在80km/h，等待21s | 所有刚度阀打开
|  |  |  | Step3 | 停车减速至0km/h，切P挡
|  |  |  | Step4 | 整车下电
车辆高速行驶后迅速减速，刚度阀打开 | /· | P2 | 1、整车上电 2、控制器无故障 3、车辆静止 4、ECAS模式为运动 | Step1 | 切D挡，并加速到100km/h，等待21s | 所有刚度阀关闭
|  |  |  | Step2 | 迅速减速使车速保持在60km/h | 所有刚度阀打开（减速时不打开）
|  |  |  | Step3 | 停车减速至0km/h，切P挡
|  |  |  | Step4 | 整车下电

## 19刚度控制
Logic Test Case Name 逻辑测试用例标题 | Concrete Test Case Settings 具体测试用例设置 | Test Level 测试等级 | Test Step (测试执行） ——通过文字描述实现测试用例构造，尽量能够对于到实车操作序列 |  |  |  | Test Step (测试执行）（HIL) ——通过信号实现测试用例的构造，用于创建HIL台架自动化测试序列 | Design Method 用例设计方法 | Author 作者 | Test Result 测试结果 | Defect Description 缺陷描述 | Vehicle Data 对应数据文件 | Date 测试日期 | Defect No. 缺陷编号 | Remarks 备注 | Executor 用例执行者
|  |  | Initial state 初始状态 | Sub step 序号 | Set input condition 测试步骤 | Expected result 预期结果
刚度阀故障关闭，禁止切换到越野模式 | /· | P1 | 1、整车上电 2、控制器无故障 3、车辆静止 4、ECAS模式为运动 | Step1 | 标定使刚度阀关闭 | 所有刚度阀关闭
|  |  |  | Step2 | 切换ECAS为越野模式 | ECAS保持为运动模式
|  |  |  | Step3 | 标定使刚度阀打开 | 所有刚度阀打开
|  |  |  | Step4 | 切换ECAS为越野模式 | ECAS切为越野模式
|  |  |  | Step5 | 整车下电
越野模式时，刚度阀禁止被打开 | /· | P1 | 1、整车上电 2、控制器无故障 3、车辆静止 4、ECAS模式为越野 | Step1 | 使刚度阀打开 | 所有刚度阀保持关闭
|  |  |  | Step2 | 切换ECAS为标准模式 | ECAS切为标准模式
|  |  |  | Step3 | 使刚度阀打开 | 所有刚度阀打开
|  |  |  | Step4 | 整车下电

## Qwen匹配审计
sheet | row | sourceColumn | role | sourceText | targetChineseNames | searchQueries | strongCandidateCount | embeddingCandidateCount | SignalName | value | status
1模式管理 | 4 | expected | read | 已挂入P挡 | P挡状态 | P挡状态 ¦ 驻车挡状态 ¦ 挡位状态 ¦ P挡反馈 ¦ 驻车挡反馈 | 0 | 20 | GearLever | P | read
1模式管理 | 4 | expected | read | 车速=0km/h | 车速 | 车速 ¦ 车辆速度 ¦ 实际车速 | 2 | 20 | EspVehSpd |  | read
1模式管理 | 6 | action | write | 设置空簧模式请求为指定空簧模式请求 | 空簧模式请求 | 空簧模式请求 ¦ 空气弹簧模式请求 ¦ 悬架模式请求 | 0 | 20 | EcasModeReq | 自适应 | write
1模式管理 | 6 | expected | read | 检测实际空簧高度为指定实际空簧对应高度 | 实际空簧高度 | 实际空簧高度 ¦ 空簧实际高度 ¦ 空气弹簧实际高度 ¦ 空簧高度实际值 ¦ FL空簧实际高度 ¦ FR空簧实际高度 ¦ RL空簧实际高度 ¦ RR空簧实际高度 ¦ 四轮空簧实际高度 | 0 | 20 |  |  | unmatched
1模式管理 | 6 | expected | read | 检测实际空簧模式为指定实际空簧模式 | 空簧模式实际值 | 空簧模式实际值 ¦ 空簧模式反馈 ¦ 空簧模式状态 ¦ 实际空簧模式 | 0 | 8 | EcasModeFB | 0x4 | read
1模式管理 | 8 | action | write | 设置空簧模式请求为标准 | 空簧模式请求 | 空气弹簧模式请求 ¦ 空簧模式请求 ¦ 悬架模式请求 ¦ 空气悬架模式请求 | 0 | 20 | EcasModeReq | 0x0 | write
1模式管理 | 8 | expected | read | 检测实际空簧高度为0±5mm | 空簧实际高度 | 空簧实际高度 ¦ 空气弹簧实际高度 ¦ 空悬实际高度 ¦ 空气悬挂实际高度 ¦ 空簧高度反馈 ¦ 空簧高度实际值 | 0 | 20 |  |  | unmatched
1模式管理 | 8 | expected | read | 检测实际空簧模式为标准 | 空簧模式实际值 | 空簧模式实际值 ¦ 空簧模式反馈 ¦ 空簧模式状态 ¦ 空气弹簧模式实际值 | 0 | 6 | EcasModeFB | 0x0 | read
1模式管理 | 12 | expected | read | 已挂入P挡 | P挡状态 | P挡状态 ¦ 驻车挡状态 ¦ 挡位状态 ¦ P挡反馈 ¦ 驻车挡反馈 | 0 | 20 | GearLever | P | read
1模式管理 | 12 | expected | read | 车速=0km/h | 车速 | 车速 ¦ 车辆速度 ¦ 实际车速 | 2 | 20 | EspVehSpd |  | read
1模式管理 | 14 | action | write | 设置空簧模式请求为指定空簧模式请求 | 空簧模式请求 | 空簧模式请求 ¦ 空气弹簧模式请求 ¦ 悬架模式请求 | 0 | 20 | EcasModeReq | 自适应 | write
1模式管理 | 14 | expected | read | 检测实际空簧高度为指定实际空簧对应高度 | 实际空簧高度 | 实际空簧高度 ¦ 空簧实际高度 ¦ 空气弹簧实际高度 ¦ 空簧高度实际值 ¦ FL空簧实际高度 ¦ FR空簧实际高度 ¦ RL空簧实际高度 ¦ RR空簧实际高度 ¦ 四轮空簧实际高度 | 0 | 20 |  |  | unmatched
1模式管理 | 14 | expected | read | 检测实际空簧模式为指定实际空簧模式 | 空簧模式实际值 | 空簧模式实际值 ¦ 空簧模式反馈 ¦ 空簧模式状态 ¦ 实际空簧模式 | 0 | 8 | EcasModeFB | 0x4 | read
1模式管理 | 16 | action | write | 设置空簧模式为运动 | 空簧模式请求 | 空簧模式请求 ¦ 空气弹簧模式请求 ¦ 悬架模式请求 ¦ 空簧工作模式请求 | 0 | 20 | EcasModeReq | 2 | write
1模式管理 | 16 | expected | read | 检测实际空簧高度为-25±5mm | 空簧高度实际值 | 空簧高度实际值 ¦ 空簧实际高度 ¦ 空气弹簧高度实际值 ¦ 空气弹簧实际高度 ¦ 空簧高度反馈 ¦ 空簧高度检测值 | 0 | 20 |  |  | unmatched
1模式管理 | 16 | expected | read | 检测实际空簧模式为运动 | 空簧模式实际值 | 空簧模式实际值 ¦ 空簧模式反馈 ¦ 空簧模式状态 ¦ 空气弹簧模式实际值 | 0 | 7 | EcasModeFB | 0x1 | read
1模式管理 | 20 | expected | read | 已挂入P挡 | P挡状态 | P挡状态 ¦ 驻车挡状态 ¦ 挡位状态 ¦ P挡反馈 ¦ 驻车挡反馈 | 0 | 20 | GearLever | P | read
1模式管理 | 20 | expected | read | 车速=0km/h | 车速 | 车速 ¦ 车辆速度 ¦ 实际车速 | 2 | 20 | EspVehSpd |  | read
1模式管理 | 22 | action | write | 设置空簧模式请求为指定空簧模式请求 | 空簧模式请求 | 空簧模式请求 ¦ 空气弹簧模式请求 ¦ 悬架模式请求 | 0 | 20 | EcasModeReq | 自适应 | write
1模式管理 | 22 | expected | read | 检测实际空簧高度为指定实际空簧对应高度 | 实际空簧高度 | 实际空簧高度 ¦ 空簧实际高度 ¦ 空气弹簧实际高度 ¦ 空簧高度实际值 ¦ FL空簧实际高度 ¦ FR空簧实际高度 ¦ RL空簧实际高度 ¦ RR空簧实际高度 ¦ 四轮空簧实际高度 | 0 | 20 |  |  | unmatched
1模式管理 | 22 | expected | read | 检测实际空簧模式为指定实际空簧模式 | 空簧模式实际值 | 空簧模式实际值 ¦ 空簧模式反馈 ¦ 空簧模式状态 ¦ 实际空簧模式 | 0 | 8 | EcasModeFB | 0x4 | read
1模式管理 | 24 | action | write | 设置空簧模式为越野 | 空簧模式请求 | 空气悬架模式请求 ¦ 空簧模式请求 ¦ 悬架模式请求 ¦ 越野模式请求 | 0 | 20 | AmsModeReq | 0x2 | write
1模式管理 | 24 | expected | read | 检测实际空簧高度为30±5mm | 空簧实际高度 | 空簧实际高度 ¦ 空气弹簧实际高度 ¦ 空簧高度反馈 ¦ 空气弹簧高度反馈 ¦ 空簧实际值 ¦ 空气弹簧实际值 | 0 | 20 |  |  | unmatched
1模式管理 | 24 | expected | read | 检测实际空簧模式为运动 | 空簧模式实际值 | 空簧模式实际值 ¦ 空簧模式反馈 ¦ 空簧模式状态 ¦ 空气弹簧模式实际值 | 0 | 7 | EcasModeFB | 0x1 | read
1模式管理 | 28 | expected | read | 已挂入P挡 | P挡状态 | P挡状态 ¦ 驻车挡状态 ¦ 挡位状态 ¦ P挡反馈 ¦ 驻车挡反馈 | 0 | 20 | GearLever | P | read
1模式管理 | 28 | expected | read | 车速=0km/h | 车速 | 车速 ¦ 车辆速度 ¦ 实际车速 | 2 | 20 | EspVehSpd |  | read
1模式管理 | 30 | action | write | 设置空簧模式请求为指定空簧模式请求 | 空簧模式请求 | 空簧模式请求 ¦ 空气弹簧模式请求 ¦ 悬架模式请求 | 0 | 20 | EcasModeReq | 30mm | write
1模式管理 | 30 | expected | read | 检测实际空簧高度为指定实际空簧对应高度 | 实际空簧高度 | 实际空簧高度 ¦ 空簧实际高度 ¦ 空气弹簧实际高度 ¦ 空簧高度实际值 ¦ FL空簧实际高度 ¦ FR空簧实际高度 ¦ RL空簧实际高度 ¦ RR空簧实际高度 ¦ 四轮空簧实际高度 | 0 | 20 |  |  | unmatched
1模式管理 | 30 | expected | read | 检测实际空簧模式为指定实际空簧模式 | 空簧模式实际值 | 空簧模式实际值 ¦ 空簧模式反馈 ¦ 空簧模式状态 ¦ 实际空簧模式 | 0 | 8 | EcasModeFB | 0x2 | read
1模式管理 | 32 | action | write | 设置空簧模式为自适应 | 空簧模式请求 | 空簧模式请求 ¦ 空气弹簧模式请求 ¦ 空悬模式请求 ¦ 空气悬挂模式请求 | 0 | 20 | EcasModeReq | 2 | write
1模式管理 | 32 | expected | read | 检测实际空簧高度为0±5mm | 空簧实际高度 | 空簧实际高度 ¦ 空气弹簧实际高度 ¦ 空悬实际高度 ¦ 空气悬挂实际高度 ¦ 空簧高度反馈 ¦ 空簧高度实际值 | 0 | 20 |  |  | unmatched
1模式管理 | 32 | expected | read | 检测实际空簧模式为自适应 | 空簧模式实际值 | 空簧模式实际值 ¦ 空簧模式反馈 ¦ 空簧模式状态 ¦ 空气悬架模式实际值 | 0 | 20 | EcasModeFB | 0x4 | read
1模式管理 | 36 | expected | read | 已挂入P挡 | P挡状态 | P挡状态 ¦ 驻车挡状态 ¦ 挡位状态 ¦ P挡反馈 ¦ 驻车挡反馈 | 0 | 20 | GearLever | P | read
1模式管理 | 36 | expected | read | 车速=0km/h | 车速 | 车速 ¦ 车辆速度 ¦ 实际车速 | 2 | 20 | EspVehSpd |  | read
1模式管理 | 38 | action | write | 设置空簧模式请求为指定空簧模式请求 | 空簧模式请求 | 空簧模式请求 ¦ 空气弹簧模式请求 ¦ 悬架模式请求 | 0 | 20 | EcasModeReq | 30mm | write
1模式管理 | 38 | expected | read | 检测实际空簧高度为指定实际空簧对应高度 | 实际空簧高度 | 实际空簧高度 ¦ 空簧实际高度 ¦ 空气弹簧实际高度 ¦ 空簧高度实际值 ¦ FL空簧实际高度 ¦ FR空簧实际高度 ¦ RL空簧实际高度 ¦ RR空簧实际高度 ¦ 四轮空簧实际高度 | 0 | 20 |  |  | unmatched
1模式管理 | 38 | expected | read | 检测实际空簧模式为指定实际空簧模式 | 空簧模式实际值 | 空簧模式实际值 ¦ 空簧模式反馈 ¦ 空簧模式状态 ¦ 实际空簧模式 | 0 | 8 | EcasModeFB | 0x2 | read
1模式管理 | 40 | action | write | 设置空簧模式为迎宾 | 空簧模式请求 | 空簧模式请求 ¦ 空气弹簧模式请求 ¦ 空悬模式请求 ¦ 空气悬挂模式请求 | 0 | 20 | EcasModeReq | 迎宾 | write
1模式管理 | 40 | expected | read | 检测实际空簧高度为-35±5mm | 空簧高度实际值 | 空簧高度实际值 ¦ 空簧实际高度 ¦ 空气弹簧高度实际值 ¦ 空气弹簧实际高度 ¦ 空簧高度反馈 ¦ 空簧高度状态 | 0 | 20 |  |  | unmatched
1模式管理 | 40 | expected | read | 检测实际空簧模式为迎宾 | 空簧模式反馈 | 空簧模式反馈 ¦ 空气弹簧模式反馈 ¦ 空簧工作模式反馈 ¦ 空簧实际模式 | 0 | 20 | EcasModeFB | 0x5 | read
1模式管理 | 44 | expected | read | 已挂入P挡 | P挡状态 | P挡状态 ¦ 驻车挡状态 ¦ 挡位状态 ¦ P挡反馈 ¦ 驻车挡反馈 | 0 | 20 | GearLever | P | read
1模式管理 | 44 | expected | read | 车速=0km/h | 车速 | 车速 ¦ 车辆速度 ¦ 实际车速 | 2 | 20 | EspVehSpd |  | read
1模式管理 | 46 | action | write | 设置空簧模式请求为指定空簧模式请求 | 空簧模式请求 | 空簧模式请求 ¦ 空气弹簧模式请求 ¦ 悬架模式请求 | 0 | 20 | EcasModeReq | 30mm | write
1模式管理 | 46 | expected | read | 检测实际空簧高度为指定实际空簧对应高度 | 实际空簧高度 | 实际空簧高度 ¦ 空簧实际高度 ¦ 空气弹簧实际高度 ¦ 空簧高度实际值 ¦ FL空簧实际高度 ¦ FR空簧实际高度 ¦ RL空簧实际高度 ¦ RR空簧实际高度 ¦ 四轮空簧实际高度 | 0 | 20 |  |  | unmatched
1模式管理 | 46 | expected | read | 检测实际空簧模式为指定实际空簧模式 | 空簧模式实际值 | 空簧模式实际值 ¦ 空簧模式反馈 ¦ 空簧模式状态 ¦ 实际空簧模式 | 0 | 8 | EcasModeFB | 0x2 | read
1模式管理 | 48 | action | write | 设置空簧模式为装卸 | 空簧模式请求 | 空簧模式请求 ¦ 空气悬架模式请求 ¦ 空悬模式请求 ¦ 悬挂模式请求 | 0 | 20 | EcasModeReq | 装卸 | write
1模式管理 | 48 | expected | read | 检测实际空簧高度为前轴保持低或中位，后轴-50±5mm | 前轴空簧实际高度 ¦ 后轴空簧实际高度 | 空簧实际高度 ¦ 空气弹簧实际高度 ¦ 前轴空簧高度 ¦ 后轴空簧高度 ¦ 前悬架空簧实际高度 ¦ 后悬架空簧实际高度 ¦ 空簧高度实际值 | 0 | 20 |  |  | unmatched
1模式管理 | 48 | expected | read | 检测实际空簧模式为迎宾 | 空簧模式反馈 | 空簧模式反馈 ¦ 空气弹簧模式反馈 ¦ 空簧工作模式反馈 ¦ 空簧实际模式 | 0 | 20 | EcasModeFB | 0x5 | read
1模式管理 | 52 | expected | read | 已挂入P挡 | P挡状态 | P挡状态 ¦ 驻车挡状态 ¦ 挡位状态 ¦ P挡反馈 ¦ 驻车挡反馈 | 0 | 20 | GearLever | P | read
1模式管理 | 52 | expected | read | 车速=0km/h | 车速 | 车速 ¦ 车辆速度 ¦ 实际车速 | 2 | 20 | EspVehSpd |  | read
1模式管理 | 54 | action | write | 设置空簧模式请求为指定空簧模式请求 | 空簧模式请求 | 空簧模式请求 ¦ 空气弹簧模式请求 ¦ 悬架模式请求 | 0 | 20 | EcasModeReq | 30mm | write
1模式管理 | 54 | expected | read | 检测实际空簧高度为指定实际空簧对应高度 | 实际空簧高度 | 实际空簧高度 ¦ 空簧实际高度 ¦ 空气弹簧实际高度 ¦ 空簧高度实际值 ¦ FL空簧实际高度 ¦ FR空簧实际高度 ¦ RL空簧实际高度 ¦ RR空簧实际高度 ¦ 四轮空簧实际高度 | 0 | 20 |  |  | unmatched
1模式管理 | 54 | expected | read | 检测实际空簧模式为指定实际空簧模式 | 空簧模式实际值 | 空簧模式实际值 ¦ 空簧模式反馈 ¦ 空簧模式状态 ¦ 实际空簧模式 | 0 | 8 | EcasModeFB | 0x2 | read
1模式管理 | 56 | action | write | 设置空簧模式为一键调平 | 空簧模式请求 | 空簧模式请求 ¦ 空气弹簧模式请求 ¦ 空簧工作模式请求 | 0 | 20 | EcasModeReq | 一键调平 | write
1模式管理 | 56 | expected | read | 检测实际空簧高度为高度实时计算，调整范围-25-60mm | 空簧高度实际值 | 空簧高度实际值 ¦ 空簧高度反馈 ¦ 空簧高度测量值 ¦ 空簧高度实时值 ¦ 空气弹簧高度实际值 | 0 | 20 |  |  | unmatched
1模式管理 | 56 | expected | read | 检测实际空簧模式为一键调平 | 空簧模式实际值 | 空簧模式实际值 ¦ 空簧模式反馈 ¦ 空簧模式状态 ¦ 空气弹簧模式实际值 | 0 | 0 | EcasModeFB | 0x7 | read
1模式管理 | 60 | expected | read | 已挂入P挡 | P挡状态 | P挡状态 ¦ 驻车挡状态 ¦ 挡位状态 ¦ P挡反馈 ¦ 驻车挡反馈 | 0 | 20 | GearLever | P | read
1模式管理 | 60 | expected | read | 车速=0km/h | 车速 | 车速 ¦ 车辆速度 ¦ 实际车速 | 2 | 20 | EspVehSpd |  | read
1模式管理 | 62 | action | write | 设置空簧模式请求为指定空簧模式请求 | 空簧模式请求 | 空簧模式请求 ¦ 空气弹簧模式请求 ¦ 悬架模式请求 | 0 | 20 | EcasModeReq | 30mm | write
1模式管理 | 62 | expected | read | 检测实际空簧高度为指定实际空簧对应高度 | 实际空簧高度 | 实际空簧高度 ¦ 空簧实际高度 ¦ 空气弹簧实际高度 ¦ 空簧高度实际值 ¦ FL空簧实际高度 ¦ FR空簧实际高度 ¦ RL空簧实际高度 ¦ RR空簧实际高度 ¦ 四轮空簧实际高度 | 0 | 20 |  |  | unmatched
1模式管理 | 62 | expected | read | 检测实际空簧模式为指定实际空簧模式 | 空簧模式实际值 | 空簧模式实际值 ¦ 空簧模式反馈 ¦ 空簧模式状态 ¦ 实际空簧模式 | 0 | 8 | EcasModeFB | 0x2 | read
1模式管理 | 64 | action | write | 设置空簧模式为牵引 | 空簧模式请求 | 空簧模式请求 ¦ 空气弹簧模式请求 ¦ 空簧工作模式请求 | 0 | 20 | EcasModeReq | 0x3 | write
1模式管理 | 64 | expected | read | 检测实际空簧高度为0±5mm | 空簧实际高度 | 空簧实际高度 ¦ 空气弹簧实际高度 ¦ 空悬实际高度 ¦ 空气悬挂实际高度 ¦ 空簧高度反馈 ¦ 空簧高度实际值 | 0 | 20 |  |  | unmatched
1模式管理 | 64 | expected | read | 检测实际空簧模式为牵引 | 空簧模式反馈 | 空簧模式反馈 ¦ 空气弹簧模式反馈 ¦ 空簧工作模式反馈 | 0 | 2 | AirSpringOutValveFault |  | read
1模式管理 | 68 | expected | read | 已挂入P挡 | P挡状态 | P挡状态 ¦ 驻车挡状态 ¦ 挡位状态 ¦ P挡反馈 ¦ 驻车挡反馈 | 0 | 20 | GearLever | P | read
1模式管理 | 68 | expected | read | 车速=0km/h | 车速 | 车速 ¦ 车辆速度 ¦ 实际车速 | 2 | 20 | EspVehSpd |  | read
1模式管理 | 70 | action | write | 设置空簧模式请求为指定空簧模式请求 | 空簧模式请求 | 空簧模式请求 ¦ 空气弹簧模式请求 ¦ 悬架模式请求 | 0 | 20 | EcasModeReq | 30mm | write
1模式管理 | 70 | expected | read | 检测实际空簧高度为指定实际空簧对应高度 | 实际空簧高度 | 实际空簧高度 ¦ 空簧实际高度 ¦ 空气弹簧实际高度 ¦ 空簧高度实际值 ¦ FL空簧实际高度 ¦ FR空簧实际高度 ¦ RL空簧实际高度 ¦ RR空簧实际高度 ¦ 四轮空簧实际高度 | 0 | 20 |  |  | unmatched
1模式管理 | 70 | expected | read | 检测实际空簧模式为指定实际空簧模式 | 空簧模式实际值 | 空簧模式实际值 ¦ 空簧模式反馈 ¦ 空簧模式状态 ¦ 实际空簧模式 | 0 | 8 | EcasModeFB | 0x2 | read
1模式管理 | 72 | action | write | 设置空簧模式为维修 | 空簧模式请求 | 空簧模式请求 ¦ 空气弹簧模式请求 ¦ 空悬模式请求 ¦ 空气悬挂模式请求 | 0 | 0 | EcasModeReq | 维修 | write
1模式管理 | 72 | expected | read | 检测实际空簧高度为0±5mm | 空簧实际高度 | 空簧实际高度 ¦ 空气弹簧实际高度 ¦ 空悬实际高度 ¦ 空气悬挂实际高度 ¦ 空簧高度反馈 ¦ 空簧高度实际值 | 0 | 20 |  |  | unmatched
1模式管理 | 72 | expected | read | 检测实际空簧模式为维修 | 空簧模式实际值 | 空簧模式实际值 ¦ 空簧模式反馈 ¦ 空簧模式状态 ¦ 空气弹簧模式实际值 | 0 | 0 | EcasModeFB | 0x9 | read
1模式管理 | 76 | action | write | 挂R挡 | R挡请求 | R挡请求 ¦ 倒车挡请求 ¦ R档请求 ¦ 倒挡请求 | 0 | 20 | DampModeReq | 指定值 | write
1模式管理 | 76 | expected | read | 已挂入R挡 | 档位反馈 | 档位反馈 ¦ 当前档位 ¦ 档位状态 ¦ 变速箱档位反馈 | 0 | 2 | GearLever | R | read
1模式管理 | 78 | action | write | 检测车速 |  |  | 0 | 20 | SuspensionCtrlReq | 指定值 | write
1模式管理 | 78 | expected | read | 车速=0km/h | 车速 | 车速 ¦ 车辆速度 ¦ 实际车速 | 0 | 0 | EspVehSpd |  | read
1模式管理 | 80 | action | write | 设置空簧模式请求为指定空簧模式请求1 | 空簧模式请求 | 空簧模式请求 ¦ 空气弹簧模式请求 ¦ 悬架模式请求 | 0 | 0 | EcasModeReq | 运动 | write
1模式管理 | 80 | expected | read | 检测实际空簧高度为指定实际空簧对应高度1(±5mm) | 实际空簧高度 | 实际空簧高度 ¦ 空簧实际高度 ¦ 空气弹簧实际高度 ¦ 空簧高度实际值 ¦ FL空簧高度 ¦ FR空簧高度 ¦ RL空簧高度 ¦ RR空簧高度 ¦ 四角空簧高度 ¦ 前后空簧高度 ¦ 左右空簧高度 | 0 | 20 | SuspensionHeightFL |  | read
1模式管理 | 80 | expected | read | 检测实际空簧高度为指定实际空簧对应高度1(±5mm) | 实际空簧高度 | 实际空簧高度 ¦ 空簧实际高度 ¦ 空气弹簧实际高度 ¦ 空簧高度实际值 ¦ FL空簧高度 ¦ FR空簧高度 ¦ RL空簧高度 ¦ RR空簧高度 ¦ 四角空簧高度 ¦ 前后空簧高度 ¦ 左右空簧高度 | 0 | 20 | SuspensionHeightFR |  | read
1模式管理 | 80 | expected | read | 检测实际空簧高度为指定实际空簧对应高度1(±5mm) | 实际空簧高度 | 实际空簧高度 ¦ 空簧实际高度 ¦ 空气弹簧实际高度 ¦ 空簧高度实际值 ¦ FL空簧高度 ¦ FR空簧高度 ¦ RL空簧高度 ¦ RR空簧高度 ¦ 四角空簧高度 ¦ 前后空簧高度 ¦ 左右空簧高度 | 0 | 20 | SuspensionHeightRL |  | read
1模式管理 | 80 | expected | read | 检测实际空簧高度为指定实际空簧对应高度1(±5mm) | 实际空簧高度 | 实际空簧高度 ¦ 空簧实际高度 ¦ 空气弹簧实际高度 ¦ 空簧高度实际值 ¦ FL空簧高度 ¦ FR空簧高度 ¦ RL空簧高度 ¦ RR空簧高度 ¦ 四角空簧高度 ¦ 前后空簧高度 ¦ 左右空簧高度 | 0 | 20 | SuspensionHeightRR |  | read
1模式管理 | 80 | expected | read | 检测实际空簧模式为指定实际空簧模式1 | 实际空簧模式 | 实际空簧模式 ¦ 空簧实际模式 ¦ 空气弹簧实际模式 ¦ 空簧模式反馈 ¦ 空簧模式实际值 | 0 | 20 | EcasModeFB | 0x1 | read
1模式管理 | 82 | action | write | 设置空簧模式请求为指定空簧模式请求2 | 空簧模式请求 | 空簧模式请求 ¦ 空气弹簧模式请求 ¦ 空悬模式请求 | 0 | 20 | EcasModeReq | 2 | write
1模式管理 | 82 | expected | read | 检测实际空簧高度为指定实际空簧对应高度2(±5mm) | 实际空簧高度 | 实际空簧高度 ¦ 空簧实际高度 ¦ 空气弹簧实际高度 ¦ 空簧高度实际值 ¦ FL空簧高度 ¦ FR空簧高度 ¦ RL空簧高度 ¦ RR空簧高度 ¦ 四轮空簧高度 | 0 | 20 | SuspensionHeightFL |  | read
1模式管理 | 82 | expected | read | 检测实际空簧高度为指定实际空簧对应高度2(±5mm) | 实际空簧高度 | 实际空簧高度 ¦ 空簧实际高度 ¦ 空气弹簧实际高度 ¦ 空簧高度实际值 ¦ FL空簧高度 ¦ FR空簧高度 ¦ RL空簧高度 ¦ RR空簧高度 ¦ 四轮空簧高度 | 0 | 20 | SuspensionHeightFR |  | read
1模式管理 | 82 | expected | read | 检测实际空簧高度为指定实际空簧对应高度2(±5mm) | 实际空簧高度 | 实际空簧高度 ¦ 空簧实际高度 ¦ 空气弹簧实际高度 ¦ 空簧高度实际值 ¦ FL空簧高度 ¦ FR空簧高度 ¦ RL空簧高度 ¦ RR空簧高度 ¦ 四轮空簧高度 | 0 | 20 | SuspensionHeightRL |  | read
1模式管理 | 82 | expected | read | 检测实际空簧高度为指定实际空簧对应高度2(±5mm) | 实际空簧高度 | 实际空簧高度 ¦ 空簧实际高度 ¦ 空气弹簧实际高度 ¦ 空簧高度实际值 ¦ FL空簧高度 ¦ FR空簧高度 ¦ RL空簧高度 ¦ RR空簧高度 ¦ 四轮空簧高度 | 0 | 20 | SuspensionHeightRR |  | read
1模式管理 | 82 | expected | read | 检测实际空簧模式为指定实际空簧模式2 | 实际空簧模式 | 实际空簧模式 ¦ 空簧实际模式 ¦ 空气弹簧实际模式 ¦ 空簧系统实际模式 | 0 | 20 | EcasModeFB | 0x2 | read
1模式管理 | 84 | action | write | 挂P挡 | P挡请求 | P挡请求 ¦ 驻车挡请求 ¦ P挡指令 ¦ 驻车挡指令 | 0 | 20 | AmsModeReq | 指定值 | write
1模式管理 | 84 | expected | read | 已挂入P挡 | P挡状态 | P挡状态 ¦ 驻车挡状态 ¦ 挡位状态 ¦ P挡反馈 ¦ 驻车挡反馈 | 0 | 0 | GearLever | P | read
1模式管理 | 88 | action | write | 挂R挡 | R挡请求 | R挡请求 ¦ 倒车挡请求 ¦ R档请求 ¦ 倒挡请求 | 0 | 20 | DampModeReq | 指定值 | write
1模式管理 | 88 | expected | read | 已挂入R挡 | 档位反馈 | 档位反馈 ¦ 当前档位 ¦ 档位状态 ¦ 变速箱档位反馈 | 0 | 2 | GearLever | R | read
1模式管理 | 90 | action | write | 设置车速=20km/h | 车速请求 | 车速请求 ¦ 目标车速 ¦ 设定车速 ¦ 车速设定值 | 0 | 11 | AmsModeReq | 指定值 | write
1模式管理 | 90 | expected | read | 检测车速=20km/h | 车速 | 车速 ¦ 车辆速度 ¦ 实际车速 ¦ 当前车速 | 2 | 20 | EspVehSpd |  | read
1模式管理 | 92 | action | write | 设置空簧模式请求为指定空簧模式请求1 | 空簧模式请求 | 空簧模式请求 ¦ 空气弹簧模式请求 ¦ 悬架模式请求 | 0 | 0 | EcasModeReq | 运动 | write
1模式管理 | 92 | expected | read | 检测实际空簧高度为指定实际空簧对应高度1(±8mm) | 空簧实际高度 | 空簧实际高度 ¦ 空气弹簧实际高度 ¦ 空簧高度实际值 ¦ 空气弹簧高度实际值 ¦ 空簧FL实际高度 ¦ 空簧FR实际高度 ¦ 空簧RL实际高度 ¦ 空簧RR实际高度 ¦ 四角空簧实际高度 | 0 | 20 |  |  | unmatched
1模式管理 | 92 | expected | read | 检测实际空簧模式为指定实际空簧模式1 | 实际空簧模式 | 实际空簧模式 ¦ 空簧实际模式 ¦ 空气弹簧实际模式 ¦ 空簧模式反馈 ¦ 空簧模式实际值 | 0 | 20 | EcasModeFB | 0x1 | read
1模式管理 | 94 | action | write | 设置空簧模式请求为指定空簧模式请求2 | 空簧模式请求 | 空簧模式请求 ¦ 空气弹簧模式请求 ¦ 空悬模式请求 | 0 | 20 | EcasModeReq | 2 | write
1模式管理 | 94 | expected | read | 检测实际空簧高度为指定实际空簧对应高度2(±8mm) | 空簧实际高度 | 空簧实际高度 ¦ 空气弹簧实际高度 ¦ 空簧高度反馈 ¦ 空气弹簧高度反馈 ¦ 空簧实际高度FL ¦ 空簧实际高度FR ¦ 空簧实际高度RL ¦ 空簧实际高度RR ¦ 四轮空簧实际高度 | 0 | 20 | SuspensionHeightFL |  | read
1模式管理 | 94 | expected | read | 检测实际空簧高度为指定实际空簧对应高度2(±8mm) | 空簧实际高度 | 空簧实际高度 ¦ 空气弹簧实际高度 ¦ 空簧高度反馈 ¦ 空气弹簧高度反馈 ¦ 空簧实际高度FL ¦ 空簧实际高度FR ¦ 空簧实际高度RL ¦ 空簧实际高度RR ¦ 四轮空簧实际高度 | 0 | 20 | SuspensionHeightFR |  | read
1模式管理 | 94 | expected | read | 检测实际空簧高度为指定实际空簧对应高度2(±8mm) | 空簧实际高度 | 空簧实际高度 ¦ 空气弹簧实际高度 ¦ 空簧高度反馈 ¦ 空气弹簧高度反馈 ¦ 空簧实际高度FL ¦ 空簧实际高度FR ¦ 空簧实际高度RL ¦ 空簧实际高度RR ¦ 四轮空簧实际高度 | 0 | 20 | SuspensionHeightRL |  | read
1模式管理 | 94 | expected | read | 检测实际空簧高度为指定实际空簧对应高度2(±8mm) | 空簧实际高度 | 空簧实际高度 ¦ 空气弹簧实际高度 ¦ 空簧高度反馈 ¦ 空气弹簧高度反馈 ¦ 空簧实际高度FL ¦ 空簧实际高度FR ¦ 空簧实际高度RL ¦ 空簧实际高度RR ¦ 四轮空簧实际高度 | 0 | 20 | SuspensionHeightRR |  | read
1模式管理 | 94 | expected | read | 检测实际空簧模式为指定实际空簧模式2 | 实际空簧模式 | 实际空簧模式 ¦ 空簧实际模式 ¦ 空气弹簧实际模式 ¦ 空簧系统实际模式 | 0 | 20 | EcasModeFB | 0x2 | read
1模式管理 | 96 | action | write | 设置车速=0km/h | 车速请求 | 车速请求 ¦ 目标车速 ¦ 设定车速 ¦ 车速设定值 | 0 | 10 | AmsModeReq | 指定值 | write
1模式管理 | 96 | expected | read | 检测车速=0km/h | 车速 | 车速 ¦ 车辆速度 ¦ 实际车速 | 0 | 0 | EspVehSpd |  | read
1模式管理 | 97 | action | write | 挂P挡 | P挡请求 | P挡请求 ¦ 驻车挡请求 ¦ P挡指令 ¦ 驻车挡指令 | 0 | 20 | AmsModeReq | 指定值 | write
1模式管理 | 97 | expected | read | 已挂入P挡 | P挡状态 | P挡状态 ¦ 驻车挡状态 ¦ 挡位状态 ¦ P挡反馈 ¦ 驻车挡反馈 | 0 | 0 | GearLever | P | read
1模式管理 | 100 | action | write | 挂D挡 | 挡位请求 | 挡位请求 ¦ 变速器挡位请求 ¦ 变速箱挡位请求 ¦ PARK请求 ¦ REVERSE请求 ¦ NEUTRAL请求 ¦ DRIVE请求 | 0 | 20 | DampModeReq | 指定值 | write
1模式管理 | 100 | expected | read | 已挂入D挡 | 挡位状态 | 挡位状态 ¦ 当前挡位 ¦ 变速器挡位状态 ¦ 档位反馈 | 0 | 20 | GearLever | D | read
1模式管理 | 102 | action | write | 检测车速 |  |  | 0 | 20 | SuspensionCtrlReq | 指定值 | write
1模式管理 | 102 | expected | read | 检测车速=0km/h | 车速 | 车速 ¦ 车辆速度 ¦ 实际车速 | 0 | 0 | EspVehSpd |  | read
1模式管理 | 104 | action | write | 设置空簧模式请求为指定空簧模式请求1 | 空簧模式请求 | 空簧模式请求 ¦ 空气弹簧模式请求 ¦ 悬架模式请求 | 0 | 0 | EcasModeReq | 运动 | write
1模式管理 | 104 | expected | read | 检测实际空簧高度为指定实际空簧对应高度1(±5mm) | 实际空簧高度 | 实际空簧高度 ¦ 空簧实际高度 ¦ 空气弹簧实际高度 ¦ 空簧高度实际值 ¦ FL空簧高度 ¦ FR空簧高度 ¦ RL空簧高度 ¦ RR空簧高度 ¦ 四角空簧高度 ¦ 前后空簧高度 ¦ 左右空簧高度 | 0 | 20 | SuspensionHeightFL |  | read
1模式管理 | 104 | expected | read | 检测实际空簧高度为指定实际空簧对应高度1(±5mm) | 实际空簧高度 | 实际空簧高度 ¦ 空簧实际高度 ¦ 空气弹簧实际高度 ¦ 空簧高度实际值 ¦ FL空簧高度 ¦ FR空簧高度 ¦ RL空簧高度 ¦ RR空簧高度 ¦ 四角空簧高度 ¦ 前后空簧高度 ¦ 左右空簧高度 | 0 | 20 | SuspensionHeightFR |  | read
1模式管理 | 104 | expected | read | 检测实际空簧高度为指定实际空簧对应高度1(±5mm) | 实际空簧高度 | 实际空簧高度 ¦ 空簧实际高度 ¦ 空气弹簧实际高度 ¦ 空簧高度实际值 ¦ FL空簧高度 ¦ FR空簧高度 ¦ RL空簧高度 ¦ RR空簧高度 ¦ 四角空簧高度 ¦ 前后空簧高度 ¦ 左右空簧高度 | 0 | 20 | SuspensionHeightRL |  | read
1模式管理 | 104 | expected | read | 检测实际空簧高度为指定实际空簧对应高度1(±5mm) | 实际空簧高度 | 实际空簧高度 ¦ 空簧实际高度 ¦ 空气弹簧实际高度 ¦ 空簧高度实际值 ¦ FL空簧高度 ¦ FR空簧高度 ¦ RL空簧高度 ¦ RR空簧高度 ¦ 四角空簧高度 ¦ 前后空簧高度 ¦ 左右空簧高度 | 0 | 20 | SuspensionHeightRR |  | read
1模式管理 | 104 | expected | read | 检测实际空簧模式为指定实际空簧模式1 | 实际空簧模式 | 实际空簧模式 ¦ 空簧实际模式 ¦ 空气弹簧实际模式 ¦ 空簧模式反馈 ¦ 空簧模式实际值 | 0 | 20 | EcasModeFB | 0x1 | read
1模式管理 | 106 | action | write | 设置空簧模式请求为指定空簧模式请求2 | 空簧模式请求 | 空簧模式请求 ¦ 空气弹簧模式请求 ¦ 空悬模式请求 | 0 | 20 | EcasModeReq | 2 | write
1模式管理 | 106 | expected | read | 检测实际空簧高度为指定实际空簧对应高度2(±5mm) | 实际空簧高度 | 实际空簧高度 ¦ 空簧实际高度 ¦ 空气弹簧实际高度 ¦ 空簧高度实际值 ¦ FL空簧高度 ¦ FR空簧高度 ¦ RL空簧高度 ¦ RR空簧高度 ¦ 四轮空簧高度 | 0 | 20 | SuspensionHeightFL |  | read
1模式管理 | 106 | expected | read | 检测实际空簧高度为指定实际空簧对应高度2(±5mm) | 实际空簧高度 | 实际空簧高度 ¦ 空簧实际高度 ¦ 空气弹簧实际高度 ¦ 空簧高度实际值 ¦ FL空簧高度 ¦ FR空簧高度 ¦ RL空簧高度 ¦ RR空簧高度 ¦ 四轮空簧高度 | 0 | 20 | SuspensionHeightFR |  | read
1模式管理 | 106 | expected | read | 检测实际空簧高度为指定实际空簧对应高度2(±5mm) | 实际空簧高度 | 实际空簧高度 ¦ 空簧实际高度 ¦ 空气弹簧实际高度 ¦ 空簧高度实际值 ¦ FL空簧高度 ¦ FR空簧高度 ¦ RL空簧高度 ¦ RR空簧高度 ¦ 四轮空簧高度 | 0 | 20 | SuspensionHeightRL |  | read
1模式管理 | 106 | expected | read | 检测实际空簧高度为指定实际空簧对应高度2(±5mm) | 实际空簧高度 | 实际空簧高度 ¦ 空簧实际高度 ¦ 空气弹簧实际高度 ¦ 空簧高度实际值 ¦ FL空簧高度 ¦ FR空簧高度 ¦ RL空簧高度 ¦ RR空簧高度 ¦ 四轮空簧高度 | 0 | 20 | SuspensionHeightRR |  | read
1模式管理 | 106 | expected | read | 检测实际空簧模式为指定实际空簧模式2 | 实际空簧模式 | 实际空簧模式 ¦ 空簧实际模式 ¦ 空气弹簧实际模式 ¦ 空簧系统实际模式 | 0 | 20 | EcasModeFB | 0x2 | read
1模式管理 | 108 | action | write | 挂P挡 | P挡请求 | P挡请求 ¦ 驻车挡请求 ¦ P挡指令 ¦ 驻车挡指令 | 0 | 20 | AmsModeReq | 指定值 | write
1模式管理 | 108 | expected | read | 已挂入P挡 | P挡状态 | P挡状态 ¦ 驻车挡状态 ¦ 挡位状态 ¦ P挡反馈 ¦ 驻车挡反馈 | 0 | 0 | GearLever | P | read
1模式管理 | 112 | action | write | 挂D挡 | 挡位请求 | 挡位请求 ¦ 变速器挡位请求 ¦ 变速箱挡位请求 ¦ PARK请求 ¦ REVERSE请求 ¦ NEUTRAL请求 ¦ DRIVE请求 | 0 | 20 | DampModeReq | 指定值 | write
1模式管理 | 112 | expected | read | 已挂入D挡 | 挡位状态 | 挡位状态 ¦ 当前挡位 ¦ 变速器挡位状态 ¦ 档位反馈 | 0 | 20 | GearLever | D | read
1模式管理 | 114 | action | write | 设置车速=20km/h | 车速请求 | 车速请求 ¦ 目标车速 ¦ 设定车速 ¦ 车速设定值 | 0 | 11 | AmsModeReq | 指定值 | write
1模式管理 | 114 | expected | read | 检测车速=20km/h | 车速 | 车速 ¦ 车辆速度 ¦ 实际车速 ¦ 当前车速 | 2 | 20 | EspVehSpd |  | read
1模式管理 | 116 | action | write | 设置空簧模式请求为指定空簧模式请求1 | 空簧模式请求 | 空簧模式请求 ¦ 空气弹簧模式请求 ¦ 悬架模式请求 | 0 | 0 | EcasModeReq | 运动 | write
1模式管理 | 116 | expected | read | 检测实际空簧高度为指定实际空簧对应高度1(±8mm) | 空簧实际高度 | 空簧实际高度 ¦ 空气弹簧实际高度 ¦ 空簧高度实际值 ¦ 空气弹簧高度实际值 ¦ 空簧FL实际高度 ¦ 空簧FR实际高度 ¦ 空簧RL实际高度 ¦ 空簧RR实际高度 ¦ 四角空簧实际高度 | 0 | 20 |  |  | unmatched
1模式管理 | 116 | expected | read | 检测实际空簧模式为指定实际空簧模式1 | 实际空簧模式 | 实际空簧模式 ¦ 空簧实际模式 ¦ 空气弹簧实际模式 ¦ 空簧模式反馈 ¦ 空簧模式实际值 | 0 | 20 | EcasModeFB | 0x1 | read
1模式管理 | 118 | action | write | 设置空簧模式请求为指定空簧模式请求2 | 空簧模式请求 | 空簧模式请求 ¦ 空气弹簧模式请求 ¦ 空悬模式请求 | 0 | 20 | EcasModeReq | 2 | write
1模式管理 | 118 | expected | read | 检测实际空簧高度为指定实际空簧对应高度2(±8mm) | 空簧实际高度 | 空簧实际高度 ¦ 空气弹簧实际高度 ¦ 空簧高度反馈 ¦ 空气弹簧高度反馈 ¦ 空簧实际高度FL ¦ 空簧实际高度FR ¦ 空簧实际高度RL ¦ 空簧实际高度RR ¦ 四轮空簧实际高度 | 0 | 20 | SuspensionHeightFL |  | read
1模式管理 | 118 | expected | read | 检测实际空簧高度为指定实际空簧对应高度2(±8mm) | 空簧实际高度 | 空簧实际高度 ¦ 空气弹簧实际高度 ¦ 空簧高度反馈 ¦ 空气弹簧高度反馈 ¦ 空簧实际高度FL ¦ 空簧实际高度FR ¦ 空簧实际高度RL ¦ 空簧实际高度RR ¦ 四轮空簧实际高度 | 0 | 20 | SuspensionHeightFR |  | read
1模式管理 | 118 | expected | read | 检测实际空簧高度为指定实际空簧对应高度2(±8mm) | 空簧实际高度 | 空簧实际高度 ¦ 空气弹簧实际高度 ¦ 空簧高度反馈 ¦ 空气弹簧高度反馈 ¦ 空簧实际高度FL ¦ 空簧实际高度FR ¦ 空簧实际高度RL ¦ 空簧实际高度RR ¦ 四轮空簧实际高度 | 0 | 20 | SuspensionHeightRL |  | read
1模式管理 | 118 | expected | read | 检测实际空簧高度为指定实际空簧对应高度2(±8mm) | 空簧实际高度 | 空簧实际高度 ¦ 空气弹簧实际高度 ¦ 空簧高度反馈 ¦ 空气弹簧高度反馈 ¦ 空簧实际高度FL ¦ 空簧实际高度FR ¦ 空簧实际高度RL ¦ 空簧实际高度RR ¦ 四轮空簧实际高度 | 0 | 20 | SuspensionHeightRR |  | read
1模式管理 | 118 | expected | read | 检测实际空簧模式为指定实际空簧模式2 | 实际空簧模式 | 实际空簧模式 ¦ 空簧实际模式 ¦ 空气弹簧实际模式 ¦ 空簧系统实际模式 | 0 | 20 | EcasModeFB | 0x2 | read
1模式管理 | 120 | action | write | 设置车速=0km/h | 车速请求 | 车速请求 ¦ 目标车速 ¦ 设定车速 ¦ 车速设定值 | 0 | 10 | AmsModeReq | 指定值 | write
1模式管理 | 120 | expected | read | 检测车速=0km/h | 车速 | 车速 ¦ 车辆速度 ¦ 实际车速 | 0 | 0 | EspVehSpd |  | read
1模式管理 | 121 | action | write | 挂P挡 | P挡请求 | P挡请求 ¦ 驻车挡请求 ¦ P挡指令 ¦ 驻车挡指令 | 0 | 20 | AmsModeReq | 指定值 | write
1模式管理 | 121 | expected | read | 已挂入P挡 | P挡状态 | P挡状态 ¦ 驻车挡状态 ¦ 挡位状态 ¦ P挡反馈 ¦ 驻车挡反馈 | 0 | 0 | GearLever | P | read
1模式管理 | 124 | action | write | 挂D挡 | 挡位请求 | 挡位请求 ¦ 变速器挡位请求 ¦ 变速箱挡位请求 ¦ PARK请求 ¦ REVERSE请求 ¦ NEUTRAL请求 ¦ DRIVE请求 | 0 | 20 | DampModeReq | 指定值 | write
1模式管理 | 124 | expected | read | 已挂入D挡 | 挡位状态 | 挡位状态 ¦ 当前挡位 ¦ 变速器挡位状态 ¦ 档位反馈 | 0 | 20 | GearLever | D | read
1模式管理 | 126 | action | write | 设置车速=60km/h | 车速请求 | 车速请求 ¦ 目标车速 ¦ 设定车速 ¦ 车速设定值 | 0 | 0 | AmsModeReq | 指定值 | write
1模式管理 | 126 | expected | read | 检测车速=60km/h | 车速 | 车速 ¦ 车辆速度 ¦ 实际车速 | 0 | 0 | EspVehSpd |  | read
1模式管理 | 128 | action | write | 设置空簧模式请求为指定空簧模式请求1 | 空簧模式请求 | 空簧模式请求 ¦ 空气弹簧模式请求 ¦ 悬架模式请求 | 0 | 0 | EcasModeReq | 运动 | write
1模式管理 | 128 | expected | read | 检测实际空簧高度为指定实际空簧对应高度1(±8mm) | 空簧实际高度 | 空簧实际高度 ¦ 空气弹簧实际高度 ¦ 空簧高度实际值 ¦ 空气弹簧高度实际值 ¦ 空簧FL实际高度 ¦ 空簧FR实际高度 ¦ 空簧RL实际高度 ¦ 空簧RR实际高度 ¦ 四角空簧实际高度 | 0 | 20 |  |  | unmatched
1模式管理 | 128 | expected | read | 检测实际空簧模式为指定实际空簧模式1 | 实际空簧模式 | 实际空簧模式 ¦ 空簧实际模式 ¦ 空气弹簧实际模式 ¦ 空簧模式反馈 ¦ 空簧模式实际值 | 0 | 20 | EcasModeFB | 0x1 | read
1模式管理 | 130 | action | write | 设置空簧模式请求为指定空簧模式请求2 | 空簧模式请求 | 空簧模式请求 ¦ 空气弹簧模式请求 ¦ 空悬模式请求 | 0 | 20 | EcasModeReq | 2 | write
1模式管理 | 130 | expected | read | 检测实际空簧高度为指定实际空簧对应高度2(±8mm) | 空簧实际高度 | 空簧实际高度 ¦ 空气弹簧实际高度 ¦ 空簧高度反馈 ¦ 空气弹簧高度反馈 ¦ 空簧实际高度FL ¦ 空簧实际高度FR ¦ 空簧实际高度RL ¦ 空簧实际高度RR ¦ 四轮空簧实际高度 | 0 | 20 | SuspensionHeightFL |  | read
1模式管理 | 130 | expected | read | 检测实际空簧高度为指定实际空簧对应高度2(±8mm) | 空簧实际高度 | 空簧实际高度 ¦ 空气弹簧实际高度 ¦ 空簧高度反馈 ¦ 空气弹簧高度反馈 ¦ 空簧实际高度FL ¦ 空簧实际高度FR ¦ 空簧实际高度RL ¦ 空簧实际高度RR ¦ 四轮空簧实际高度 | 0 | 20 | SuspensionHeightFR |  | read
1模式管理 | 130 | expected | read | 检测实际空簧高度为指定实际空簧对应高度2(±8mm) | 空簧实际高度 | 空簧实际高度 ¦ 空气弹簧实际高度 ¦ 空簧高度反馈 ¦ 空气弹簧高度反馈 ¦ 空簧实际高度FL ¦ 空簧实际高度FR ¦ 空簧实际高度RL ¦ 空簧实际高度RR ¦ 四轮空簧实际高度 | 0 | 20 | SuspensionHeightRL |  | read
1模式管理 | 130 | expected | read | 检测实际空簧高度为指定实际空簧对应高度2(±8mm) | 空簧实际高度 | 空簧实际高度 ¦ 空气弹簧实际高度 ¦ 空簧高度反馈 ¦ 空气弹簧高度反馈 ¦ 空簧实际高度FL ¦ 空簧实际高度FR ¦ 空簧实际高度RL ¦ 空簧实际高度RR ¦ 四轮空簧实际高度 | 0 | 20 | SuspensionHeightRR |  | read
1模式管理 | 130 | expected | read | 检测实际空簧模式为指定实际空簧模式2 | 实际空簧模式 | 实际空簧模式 ¦ 空簧实际模式 ¦ 空气弹簧实际模式 ¦ 空簧系统实际模式 | 0 | 20 | EcasModeFB | 0x2 | read
1模式管理 | 132 | action | write | 设置车速=0km/h | 车速请求 | 车速请求 ¦ 目标车速 ¦ 设定车速 ¦ 车速设定值 | 0 | 10 | AmsModeReq | 指定值 | write
1模式管理 | 132 | expected | read | 检测车速=0km/h | 车速 | 车速 ¦ 车辆速度 ¦ 实际车速 | 0 | 0 | EspVehSpd |  | read
1模式管理 | 133 | action | write | 挂P挡 | P挡请求 | P挡请求 ¦ 驻车挡请求 ¦ P挡指令 ¦ 驻车挡指令 | 0 | 20 | AmsModeReq | 指定值 | write
1模式管理 | 133 | expected | read | 已挂入P挡 | P挡状态 | P挡状态 ¦ 驻车挡状态 ¦ 挡位状态 ¦ P挡反馈 ¦ 驻车挡反馈 | 0 | 0 | GearLever | P | read
1模式管理 | 136 | action | write | 挂D挡 | 挡位请求 | 挡位请求 ¦ 变速器挡位请求 ¦ 变速箱挡位请求 ¦ PARK请求 ¦ REVERSE请求 ¦ NEUTRAL请求 ¦ DRIVE请求 | 0 | 20 | DampModeReq | 指定值 | write
1模式管理 | 136 | expected | read | 已挂入D挡 | 挡位状态 | 挡位状态 ¦ 当前挡位 ¦ 变速器挡位状态 ¦ 档位反馈 | 0 | 20 | GearLever | D | read
1模式管理 | 138 | action | write | 设置车速=120km/h | 车速请求 | 车速请求 ¦ 目标车速 ¦ 设定车速 ¦ 车速设定值 | 0 | 0 | AmsModeReq | 指定值 | write
1模式管理 | 138 | expected | read | 检测车速=120km/h | 车速 | 车速 ¦ 车辆速度 ¦ 实际车速 | 0 | 0 | EspVehSpd |  | read
1模式管理 | 140 | action | write | 设置空簧模式请求为指定空簧模式请求1 | 空簧模式请求 | 空簧模式请求 ¦ 空气弹簧模式请求 ¦ 悬架模式请求 | 0 | 0 | EcasModeReq | 运动 | write
1模式管理 | 140 | expected | read | 检测实际空簧高度为指定实际空簧对应高度1(±8mm) | 空簧实际高度 | 空簧实际高度 ¦ 空气弹簧实际高度 ¦ 空簧高度实际值 ¦ 空气弹簧高度实际值 ¦ 空簧FL实际高度 ¦ 空簧FR实际高度 ¦ 空簧RL实际高度 ¦ 空簧RR实际高度 ¦ 四角空簧实际高度 | 0 | 20 |  |  | unmatched
1模式管理 | 140 | expected | read | 检测实际空簧模式为指定实际空簧模式1 | 实际空簧模式 | 实际空簧模式 ¦ 空簧实际模式 ¦ 空气弹簧实际模式 ¦ 空簧模式反馈 ¦ 空簧模式实际值 | 0 | 0 | EcasModeFB | 0x1 | read
1模式管理 | 142 | action | write | 设置空簧模式请求为指定空簧模式请求2 | 空簧模式请求 | 空簧模式请求 ¦ 空气弹簧模式请求 ¦ 空悬模式请求 | 0 | 20 | EcasModeReq | 2 | write
1模式管理 | 142 | expected | read | 检测实际空簧高度为指定实际空簧对应高度2(±8mm) | 空簧实际高度 | 空簧实际高度 ¦ 空气弹簧实际高度 ¦ 空簧高度反馈 ¦ 空气弹簧高度反馈 ¦ 空簧实际高度FL ¦ 空簧实际高度FR ¦ 空簧实际高度RL ¦ 空簧实际高度RR ¦ 四轮空簧实际高度 | 0 | 20 | SuspensionHeightFL |  | read
1模式管理 | 142 | expected | read | 检测实际空簧高度为指定实际空簧对应高度2(±8mm) | 空簧实际高度 | 空簧实际高度 ¦ 空气弹簧实际高度 ¦ 空簧高度反馈 ¦ 空气弹簧高度反馈 ¦ 空簧实际高度FL ¦ 空簧实际高度FR ¦ 空簧实际高度RL ¦ 空簧实际高度RR ¦ 四轮空簧实际高度 | 0 | 20 | SuspensionHeightFR |  | read
1模式管理 | 142 | expected | read | 检测实际空簧高度为指定实际空簧对应高度2(±8mm) | 空簧实际高度 | 空簧实际高度 ¦ 空气弹簧实际高度 ¦ 空簧高度反馈 ¦ 空气弹簧高度反馈 ¦ 空簧实际高度FL ¦ 空簧实际高度FR ¦ 空簧实际高度RL ¦ 空簧实际高度RR ¦ 四轮空簧实际高度 | 0 | 20 | SuspensionHeightRL |  | read
1模式管理 | 142 | expected | read | 检测实际空簧高度为指定实际空簧对应高度2(±8mm) | 空簧实际高度 | 空簧实际高度 ¦ 空气弹簧实际高度 ¦ 空簧高度反馈 ¦ 空气弹簧高度反馈 ¦ 空簧实际高度FL ¦ 空簧实际高度FR ¦ 空簧实际高度RL ¦ 空簧实际高度RR ¦ 四轮空簧实际高度 | 0 | 20 | SuspensionHeightRR |  | read
1模式管理 | 142 | expected | read | 检测实际空簧模式为指定实际空簧模式2 | 实际空簧模式 | 实际空簧模式 ¦ 空簧实际模式 ¦ 空气弹簧实际模式 ¦ 空簧系统实际模式 | 0 | 20 | EcasModeFB | 0x2 | read
1模式管理 | 144 | action | write | 设置车速=0km/h | 车速请求 | 车速请求 ¦ 目标车速 ¦ 设定车速 ¦ 车速设定值 | 0 | 0 | AmsModeReq | 指定值 | write
1模式管理 | 144 | expected | read | 检测车速=0km/h | 车速 | 车速 ¦ 车辆速度 ¦ 实际车速 | 0 | 0 | EspVehSpd |  | read
1模式管理 | 145 | action | write | 挂P挡 | P挡请求 | P挡请求 ¦ 驻车挡请求 ¦ P挡指令 ¦ 驻车挡指令 | 0 | 0 | AmsModeReq | 指定值 | write
1模式管理 | 145 | expected | read | 已挂入P挡 | P挡状态 | P挡状态 ¦ 驻车挡状态 ¦ 挡位状态 ¦ P挡反馈 ¦ 驻车挡反馈 | 0 | 0 | GearLever | P | read
1模式管理 | 148 | action | write | 挂N挡 | 档位请求 | 档位请求 ¦ 换挡请求 ¦ 变速器档位请求 ¦ 变速箱档位请求 | 0 | 20 | AmsModeReq | 指定值 | write
1模式管理 | 148 | expected | read | 已挂入N挡 | 挡位状态 | 挡位状态 ¦ 当前挡位 ¦ 变速器挡位 ¦ 档位反馈 | 0 | 20 | GearLever | N | read
1模式管理 | 150 | action | write | 检测车速 |  |  | 0 | 20 | SuspensionCtrlReq | 指定值 | write
1模式管理 | 150 | expected | read | 检测车速=0km/h | 车速 | 车速 ¦ 车辆速度 ¦ 实际车速 | 0 | 0 | EspVehSpd |  | read
1模式管理 | 152 | action | write | 设置空簧模式请求为指定空簧模式请求1 | 空簧模式请求 | 空簧模式请求 ¦ 空气弹簧模式请求 ¦ 悬架模式请求 | 0 | 0 | EcasModeReq | 运动 | write
1模式管理 | 152 | expected | read | 检测实际空簧高度为指定实际空簧对应高度1(±5mm) | 实际空簧高度 | 实际空簧高度 ¦ 空簧实际高度 ¦ 空气弹簧实际高度 ¦ 空簧高度实际值 ¦ FL空簧高度 ¦ FR空簧高度 ¦ RL空簧高度 ¦ RR空簧高度 ¦ 四角空簧高度 ¦ 前后空簧高度 ¦ 左右空簧高度 | 0 | 20 | SuspensionHeightFL |  | read
1模式管理 | 152 | expected | read | 检测实际空簧高度为指定实际空簧对应高度1(±5mm) | 实际空簧高度 | 实际空簧高度 ¦ 空簧实际高度 ¦ 空气弹簧实际高度 ¦ 空簧高度实际值 ¦ FL空簧高度 ¦ FR空簧高度 ¦ RL空簧高度 ¦ RR空簧高度 ¦ 四角空簧高度 ¦ 前后空簧高度 ¦ 左右空簧高度 | 0 | 20 | SuspensionHeightFR |  | read
1模式管理 | 152 | expected | read | 检测实际空簧高度为指定实际空簧对应高度1(±5mm) | 实际空簧高度 | 实际空簧高度 ¦ 空簧实际高度 ¦ 空气弹簧实际高度 ¦ 空簧高度实际值 ¦ FL空簧高度 ¦ FR空簧高度 ¦ RL空簧高度 ¦ RR空簧高度 ¦ 四角空簧高度 ¦ 前后空簧高度 ¦ 左右空簧高度 | 0 | 20 | SuspensionHeightRL |  | read
1模式管理 | 152 | expected | read | 检测实际空簧高度为指定实际空簧对应高度1(±5mm) | 实际空簧高度 | 实际空簧高度 ¦ 空簧实际高度 ¦ 空气弹簧实际高度 ¦ 空簧高度实际值 ¦ FL空簧高度 ¦ FR空簧高度 ¦ RL空簧高度 ¦ RR空簧高度 ¦ 四角空簧高度 ¦ 前后空簧高度 ¦ 左右空簧高度 | 0 | 20 | SuspensionHeightRR |  | read
1模式管理 | 152 | expected | read | 检测实际空簧模式为指定实际空簧模式1 | 实际空簧模式 | 实际空簧模式 ¦ 空簧实际模式 ¦ 空气弹簧实际模式 ¦ 空簧模式反馈 ¦ 空簧模式实际值 | 0 | 20 | EcasModeFB | 0x1 | read
1模式管理 | 154 | action | write | 设置空簧模式请求为指定空簧模式请求2 | 空簧模式请求 | 空簧模式请求 ¦ 空气弹簧模式请求 ¦ 空悬模式请求 | 0 | 20 | EcasModeReq | 2 | write
1模式管理 | 154 | expected | read | 检测实际空簧高度为指定实际空簧对应高度2(±5mm) | 实际空簧高度 | 实际空簧高度 ¦ 空簧实际高度 ¦ 空气弹簧实际高度 ¦ 空簧高度实际值 ¦ FL空簧高度 ¦ FR空簧高度 ¦ RL空簧高度 ¦ RR空簧高度 ¦ 四轮空簧高度 | 0 | 20 | SuspensionHeightFL |  | read
1模式管理 | 154 | expected | read | 检测实际空簧高度为指定实际空簧对应高度2(±5mm) | 实际空簧高度 | 实际空簧高度 ¦ 空簧实际高度 ¦ 空气弹簧实际高度 ¦ 空簧高度实际值 ¦ FL空簧高度 ¦ FR空簧高度 ¦ RL空簧高度 ¦ RR空簧高度 ¦ 四轮空簧高度 | 0 | 20 | SuspensionHeightFR |  | read
1模式管理 | 154 | expected | read | 检测实际空簧高度为指定实际空簧对应高度2(±5mm) | 实际空簧高度 | 实际空簧高度 ¦ 空簧实际高度 ¦ 空气弹簧实际高度 ¦ 空簧高度实际值 ¦ FL空簧高度 ¦ FR空簧高度 ¦ RL空簧高度 ¦ RR空簧高度 ¦ 四轮空簧高度 | 0 | 20 | SuspensionHeightRL |  | read
1模式管理 | 154 | expected | read | 检测实际空簧高度为指定实际空簧对应高度2(±5mm) | 实际空簧高度 | 实际空簧高度 ¦ 空簧实际高度 ¦ 空气弹簧实际高度 ¦ 空簧高度实际值 ¦ FL空簧高度 ¦ FR空簧高度 ¦ RL空簧高度 ¦ RR空簧高度 ¦ 四轮空簧高度 | 0 | 20 | SuspensionHeightRR |  | read
1模式管理 | 154 | expected | read | 检测实际空簧模式为指定实际空簧模式2 | 实际空簧模式 | 实际空簧模式 ¦ 空簧实际模式 ¦ 空气弹簧实际模式 ¦ 空簧系统实际模式 | 0 | 20 | EcasModeFB | 0x2 | read
1模式管理 | 156 | action | write | 挂P挡 | P挡请求 | P挡请求 ¦ 驻车挡请求 ¦ P挡指令 ¦ 驻车挡指令 | 0 | 20 | AmsModeReq | 指定值 | write
1模式管理 | 156 | expected | read | 已挂入P挡 | P挡状态 | P挡状态 ¦ 驻车挡状态 ¦ 挡位状态 ¦ P挡反馈 ¦ 驻车挡反馈 | 0 | 0 | GearLever | P | read
1模式管理 | 160 | action | write | 挂D挡 | 挡位请求 | 挡位请求 ¦ 变速器挡位请求 ¦ 变速箱挡位请求 ¦ PARK请求 ¦ REVERSE请求 ¦ NEUTRAL请求 ¦ DRIVE请求 | 0 | 20 | DampModeReq | 指定值 | write
1模式管理 | 160 | expected | read | 已挂入D挡 | 挡位状态 | 挡位状态 ¦ 当前挡位 ¦ 变速器挡位状态 ¦ 档位反馈 | 0 | 20 | GearLever | D | read
1模式管理 | 162 | action | write | 设置空簧模式请求为指定空簧模式请求1 | 空簧模式请求 | 空簧模式请求 ¦ 空气弹簧模式请求 ¦ 悬架模式请求 | 0 | 0 | EcasModeReq | 1 | write
1模式管理 | 162 | expected | read | 检测实际空簧高度为指定实际空簧对应高度1(±8mm) | 空簧实际高度 | 空簧实际高度 ¦ 空气弹簧实际高度 ¦ 空簧高度实际值 ¦ 空气弹簧高度实际值 ¦ 空簧FL实际高度 ¦ 空簧FR实际高度 ¦ 空簧RL实际高度 ¦ 空簧RR实际高度 ¦ 四角空簧实际高度 | 0 | 20 |  |  | unmatched
1模式管理 | 162 | expected | read | 检测实际空簧模式为指定实际空簧模式1 | 实际空簧模式 | 实际空簧模式 ¦ 空簧实际模式 ¦ 空气弹簧实际模式 ¦ 空簧模式反馈 ¦ 空簧模式实际值 | 0 | 0 | EcasModeFB | 0x4 | read
1模式管理 | 164 | action | write | 设置车速=20km/h | 车速请求 | 车速请求 ¦ 目标车速 ¦ 设定车速 ¦ 车速设定值 | 0 | 0 | AmsModeReq | 指定值 | write
1模式管理 | 164 | expected | read | 检测车速=20km/h | 车速 | 车速 ¦ 车辆速度 ¦ 实际车速 ¦ 当前车速 | 2 | 20 | EspVehSpd |  | read
1模式管理 | 166 | action | write | 挂N挡 | 档位请求 | 档位请求 ¦ 换挡请求 ¦ 变速器档位请求 ¦ 变速箱档位请求 | 0 | 20 | AmsModeReq | 指定值 | write
1模式管理 | 166 | expected | read | 已挂入N挡 | 挡位状态 | 挡位状态 ¦ 当前挡位 ¦ 变速器挡位 ¦ 档位反馈 | 0 | 20 | GearLever | N | read
1模式管理 | 168 | action | write | 设置空簧模式请求为指定空簧模式请求2 | 空簧模式请求 | 空簧模式请求 ¦ 空气弹簧模式请求 ¦ 空悬模式请求 | 0 | 0 | EcasModeReq | 0x2 | write
1模式管理 | 168 | expected | read | 检测实际空簧高度为指定实际空簧对应高度2(±8mm) | 空簧实际高度 | 空簧实际高度 ¦ 空气弹簧实际高度 ¦ 空簧高度反馈 ¦ 空气弹簧高度反馈 ¦ 空簧实际高度FL ¦ 空簧实际高度FR ¦ 空簧实际高度RL ¦ 空簧实际高度RR ¦ 四轮空簧实际高度 | 0 | 0 | SuspensionHeightFL |  | read
1模式管理 | 168 | expected | read | 检测实际空簧高度为指定实际空簧对应高度2(±8mm) | 空簧实际高度 | 空簧实际高度 ¦ 空气弹簧实际高度 ¦ 空簧高度反馈 ¦ 空气弹簧高度反馈 ¦ 空簧实际高度FL ¦ 空簧实际高度FR ¦ 空簧实际高度RL ¦ 空簧实际高度RR ¦ 四轮空簧实际高度 | 0 | 0 | SuspensionHeightFR |  | read
1模式管理 | 168 | expected | read | 检测实际空簧高度为指定实际空簧对应高度2(±8mm) | 空簧实际高度 | 空簧实际高度 ¦ 空气弹簧实际高度 ¦ 空簧高度反馈 ¦ 空气弹簧高度反馈 ¦ 空簧实际高度FL ¦ 空簧实际高度FR ¦ 空簧实际高度RL ¦ 空簧实际高度RR ¦ 四轮空簧实际高度 | 0 | 0 | SuspensionHeightRL |  | read
1模式管理 | 168 | expected | read | 检测实际空簧高度为指定实际空簧对应高度2(±8mm) | 空簧实际高度 | 空簧实际高度 ¦ 空气弹簧实际高度 ¦ 空簧高度反馈 ¦ 空气弹簧高度反馈 ¦ 空簧实际高度FL ¦ 空簧实际高度FR ¦ 空簧实际高度RL ¦ 空簧实际高度RR ¦ 四轮空簧实际高度 | 0 | 0 | SuspensionHeightRR |  | read
1模式管理 | 168 | expected | read | 检测实际空簧模式为指定实际空簧模式2 | 实际空簧模式 | 实际空簧模式 ¦ 空簧实际模式 ¦ 空气弹簧实际模式 ¦ 空簧系统实际模式 | 0 | 0 | EcasModeFB | 0x2 | read
1模式管理 | 169 | action | write | 设置车速=0km/h | 车速请求 | 车速请求 ¦ 目标车速 ¦ 设定车速 ¦ 车速设定值 | 0 | 0 | AmsModeReq | 指定值 | write
1模式管理 | 169 | expected | read | 检测车速=0km/h | 车速 | 车速 ¦ 车辆速度 ¦ 实际车速 | 0 | 0 | EspVehSpd |  | read
1模式管理 | 170 | action | write | 挂P挡 | P挡请求 | P挡请求 ¦ 驻车挡请求 ¦ P挡指令 ¦ 驻车挡指令 | 0 | 0 | AmsModeReq | 指定值 | write
1模式管理 | 170 | expected | read | 已挂入P挡 | P挡状态 | P挡状态 ¦ 驻车挡状态 ¦ 挡位状态 ¦ P挡反馈 ¦ 驻车挡反馈 | 0 | 0 | GearLever | P | read
1模式管理 | 172 | action | write | 挂D挡 | 挡位请求 | 挡位请求 ¦ 变速器挡位请求 ¦ 变速箱挡位请求 ¦ PARK请求 ¦ REVERSE请求 ¦ NEUTRAL请求 ¦ DRIVE请求 | 0 | 20 | DampModeReq | 指定值 | write
1模式管理 | 172 | expected | read | 已挂入D挡 | 挡位状态 | 挡位状态 ¦ 当前挡位 ¦ 变速器挡位状态 ¦ 档位反馈 | 0 | 20 | GearLever | D | read
1模式管理 | 174 | action | write | 设置空簧模式请求为指定空簧模式请求1 | 空簧模式请求 | 空簧模式请求 ¦ 空气弹簧模式请求 ¦ 悬架模式请求 | 0 | 0 | EcasModeReq | 1 | write
1模式管理 | 174 | expected | read | 检测实际空簧高度为指定实际空簧对应高度1(±8mm) | 空簧实际高度 | 空簧实际高度 ¦ 空气弹簧实际高度 ¦ 空簧高度实际值 ¦ 空气弹簧高度实际值 ¦ 空簧FL实际高度 ¦ 空簧FR实际高度 ¦ 空簧RL实际高度 ¦ 空簧RR实际高度 ¦ 四角空簧实际高度 | 0 | 20 |  |  | unmatched
1模式管理 | 174 | expected | read | 检测实际空簧模式为指定实际空簧模式1 | 实际空簧模式 | 实际空簧模式 ¦ 空簧实际模式 ¦ 空气弹簧实际模式 ¦ 空簧模式反馈 ¦ 空簧模式实际值 | 0 | 0 | EcasModeFB | 0x4 | read
1模式管理 | 176 | action | write | 设置车速=60km/h | 车速请求 | 车速请求 ¦ 目标车速 ¦ 设定车速 ¦ 车速设定值 | 0 | 0 | AmsModeReq | 指定值 | write
1模式管理 | 176 | expected | read | 检测车速=60km/h | 车速 | 车速 ¦ 车辆速度 ¦ 实际车速 | 0 | 0 | EspVehSpd |  | read
1模式管理 | 178 | action | write | 挂N挡 | 档位请求 | 档位请求 ¦ 换挡请求 ¦ 变速器档位请求 ¦ 变速箱档位请求 | 0 | 20 | AmsModeReq | 指定值 | write
1模式管理 | 178 | expected | read | 已挂入N挡 | 挡位状态 | 挡位状态 ¦ 当前挡位 ¦ 变速器挡位 ¦ 档位反馈 | 0 | 20 | GearLever | N | read
1模式管理 | 180 | action | write | 设置空簧模式请求为指定空簧模式请求2 | 空簧模式请求 | 空簧模式请求 ¦ 空气弹簧模式请求 ¦ 空悬模式请求 | 0 | 0 | EcasModeReq | 0x2 | write
1模式管理 | 180 | expected | read | 检测实际空簧高度为指定实际空簧对应高度2(±8mm) | 空簧实际高度 | 空簧实际高度 ¦ 空气弹簧实际高度 ¦ 空簧高度反馈 ¦ 空气弹簧高度反馈 ¦ 空簧实际高度FL ¦ 空簧实际高度FR ¦ 空簧实际高度RL ¦ 空簧实际高度RR ¦ 四轮空簧实际高度 | 0 | 0 | SuspensionHeightFL |  | read
1模式管理 | 180 | expected | read | 检测实际空簧高度为指定实际空簧对应高度2(±8mm) | 空簧实际高度 | 空簧实际高度 ¦ 空气弹簧实际高度 ¦ 空簧高度反馈 ¦ 空气弹簧高度反馈 ¦ 空簧实际高度FL ¦ 空簧实际高度FR ¦ 空簧实际高度RL ¦ 空簧实际高度RR ¦ 四轮空簧实际高度 | 0 | 0 | SuspensionHeightFR |  | read
1模式管理 | 180 | expected | read | 检测实际空簧高度为指定实际空簧对应高度2(±8mm) | 空簧实际高度 | 空簧实际高度 ¦ 空气弹簧实际高度 ¦ 空簧高度反馈 ¦ 空气弹簧高度反馈 ¦ 空簧实际高度FL ¦ 空簧实际高度FR ¦ 空簧实际高度RL ¦ 空簧实际高度RR ¦ 四轮空簧实际高度 | 0 | 0 | SuspensionHeightRL |  | read
1模式管理 | 180 | expected | read | 检测实际空簧高度为指定实际空簧对应高度2(±8mm) | 空簧实际高度 | 空簧实际高度 ¦ 空气弹簧实际高度 ¦ 空簧高度反馈 ¦ 空气弹簧高度反馈 ¦ 空簧实际高度FL ¦ 空簧实际高度FR ¦ 空簧实际高度RL ¦ 空簧实际高度RR ¦ 四轮空簧实际高度 | 0 | 0 | SuspensionHeightRR |  | read
1模式管理 | 180 | expected | read | 检测实际空簧模式为指定实际空簧模式2 | 实际空簧模式 | 实际空簧模式 ¦ 空簧实际模式 ¦ 空气弹簧实际模式 ¦ 空簧系统实际模式 | 0 | 0 | EcasModeFB | 0x2 | read
1模式管理 | 181 | action | write | 设置车速=0km/h | 车速请求 | 车速请求 ¦ 目标车速 ¦ 设定车速 ¦ 车速设定值 | 0 | 0 | AmsModeReq | 指定值 | write
1模式管理 | 181 | expected | read | 检测车速=0km/h | 车速 | 车速 ¦ 车辆速度 ¦ 实际车速 | 0 | 0 | EspVehSpd |  | read
1模式管理 | 182 | action | write | 挂P挡 | P挡请求 | P挡请求 ¦ 驻车挡请求 ¦ P挡指令 ¦ 驻车挡指令 | 0 | 0 | AmsModeReq | 指定值 | write
1模式管理 | 182 | expected | read | 已挂入P挡 | P挡状态 | P挡状态 ¦ 驻车挡状态 ¦ 挡位状态 ¦ P挡反馈 ¦ 驻车挡反馈 | 0 | 0 | GearLever | P | read
1模式管理 | 184 | action | write | 挂D挡 | 挡位请求 | 挡位请求 ¦ 变速器挡位请求 ¦ 变速箱挡位请求 ¦ PARK请求 ¦ REVERSE请求 ¦ NEUTRAL请求 ¦ DRIVE请求 | 0 | 20 | DampModeReq | 指定值 | write
1模式管理 | 184 | expected | read | 已挂入D挡 | 挡位状态 | 挡位状态 ¦ 当前挡位 ¦ 变速器挡位状态 ¦ 档位反馈 | 0 | 20 | GearLever | D | read
1模式管理 | 186 | action | write | 设置空簧模式请求为指定空簧模式请求1 | 空簧模式请求 | 空簧模式请求 ¦ 空气弹簧模式请求 ¦ 悬架模式请求 | 0 | 0 | EcasModeReq | 1 | write
1模式管理 | 186 | expected | read | 检测实际空簧高度为指定实际空簧对应高度1(±8mm) | 空簧实际高度 | 空簧实际高度 ¦ 空气弹簧实际高度 ¦ 空簧高度实际值 ¦ 空气弹簧高度实际值 ¦ 空簧FL实际高度 ¦ 空簧FR实际高度 ¦ 空簧RL实际高度 ¦ 空簧RR实际高度 ¦ 四角空簧实际高度 | 0 | 20 |  |  | unmatched
1模式管理 | 186 | expected | read | 检测实际空簧模式为指定实际空簧模式1 | 实际空簧模式 | 实际空簧模式 ¦ 空簧实际模式 ¦ 空气弹簧实际模式 ¦ 空簧模式反馈 ¦ 空簧模式实际值 | 0 | 0 | EcasModeFB | 0x0 | read
1模式管理 | 188 | action | write | 设置车速=120km/h | 车速请求 | 车速请求 ¦ 目标车速 ¦ 设定车速 ¦ 车速设定值 | 0 | 0 | AmsModeReq | 指定值 | write
1模式管理 | 188 | expected | read | 检测车速=120km/h | 车速 | 车速 ¦ 车辆速度 ¦ 实际车速 | 0 | 0 | EspVehSpd |  | read
1模式管理 | 190 | action | write | 挂N挡 | 档位请求 | 档位请求 ¦ 换挡请求 ¦ 变速器档位请求 ¦ 变速箱档位请求 | 0 | 0 | AmsModeReq | 指定值 | write
1模式管理 | 190 | expected | read | 已挂入N挡 | 挡位状态 | 挡位状态 ¦ 当前挡位 ¦ 变速器挡位 ¦ 档位反馈 | 0 | 0 | GearLever | N | read
1模式管理 | 192 | action | write | 设置空簧模式请求为指定空簧模式请求2 | 空簧模式请求 | 空簧模式请求 ¦ 空气弹簧模式请求 ¦ 空悬模式请求 | 0 | 0 | EcasModeReq | 2 | write
1模式管理 | 192 | expected | read | 检测实际空簧高度为指定实际空簧对应高度2(±8mm) | 空簧实际高度 | 空簧实际高度 ¦ 空气弹簧实际高度 ¦ 空簧高度反馈 ¦ 空气弹簧高度反馈 ¦ 空簧实际高度FL ¦ 空簧实际高度FR ¦ 空簧实际高度RL ¦ 空簧实际高度RR ¦ 四轮空簧实际高度 | 0 | 0 | SuspensionHeightFL |  | read
1模式管理 | 192 | expected | read | 检测实际空簧高度为指定实际空簧对应高度2(±8mm) | 空簧实际高度 | 空簧实际高度 ¦ 空气弹簧实际高度 ¦ 空簧高度反馈 ¦ 空气弹簧高度反馈 ¦ 空簧实际高度FL ¦ 空簧实际高度FR ¦ 空簧实际高度RL ¦ 空簧实际高度RR ¦ 四轮空簧实际高度 | 0 | 0 | SuspensionHeightFR |  | read
1模式管理 | 192 | expected | read | 检测实际空簧高度为指定实际空簧对应高度2(±8mm) | 空簧实际高度 | 空簧实际高度 ¦ 空气弹簧实际高度 ¦ 空簧高度反馈 ¦ 空气弹簧高度反馈 ¦ 空簧实际高度FL ¦ 空簧实际高度FR ¦ 空簧实际高度RL ¦ 空簧实际高度RR ¦ 四轮空簧实际高度 | 0 | 0 | SuspensionHeightRL |  | read
1模式管理 | 192 | expected | read | 检测实际空簧高度为指定实际空簧对应高度2(±8mm) | 空簧实际高度 | 空簧实际高度 ¦ 空气弹簧实际高度 ¦ 空簧高度反馈 ¦ 空气弹簧高度反馈 ¦ 空簧实际高度FL ¦ 空簧实际高度FR ¦ 空簧实际高度RL ¦ 空簧实际高度RR ¦ 四轮空簧实际高度 | 0 | 0 | SuspensionHeightRR |  | read
1模式管理 | 192 | expected | read | 检测实际空簧模式为指定实际空簧模式2 | 实际空簧模式 | 实际空簧模式 ¦ 空簧实际模式 ¦ 空气弹簧实际模式 ¦ 空簧系统实际模式 | 0 | 0 | EcasModeFB | 0x2 | read
1模式管理 | 193 | action | write | 设置车速=0km/h | 车速请求 | 车速请求 ¦ 目标车速 ¦ 设定车速 ¦ 车速设定值 | 0 | 0 | AmsModeReq | 指定值 | write
1模式管理 | 193 | expected | read | 检测车速=0km/h | 车速 | 车速 ¦ 车辆速度 ¦ 实际车速 | 0 | 0 | EspVehSpd |  | read
1模式管理 | 194 | action | write | 挂P挡 | P挡请求 | P挡请求 ¦ 驻车挡请求 ¦ P挡指令 ¦ 驻车挡指令 | 0 | 0 | AmsModeReq | 指定值 | write
1模式管理 | 194 | expected | read | 已挂入P挡 | P挡状态 | P挡状态 ¦ 驻车挡状态 ¦ 挡位状态 ¦ P挡反馈 ¦ 驻车挡反馈 | 0 | 0 | GearLever | P | read
1模式管理 | 196 | action | write | 设置空簧模式请求为标准 | 空簧模式请求 | 空气弹簧模式请求 ¦ 空簧模式请求 ¦ 悬架模式请求 ¦ 空气悬架模式请求 | 0 | 20 | EcasModeReq | 0x0 | write
1模式管理 | 196 | expected | read | 检测实际空簧高度为0±5mm | 空簧实际高度 | 空簧实际高度 ¦ 空气弹簧实际高度 ¦ 空悬实际高度 ¦ 空气悬挂实际高度 ¦ 空簧高度反馈 ¦ 空簧高度实际值 | 0 | 20 |  |  | unmatched
1模式管理 | 196 | expected | read | 检测实际空簧模式为标准 | 空簧模式实际值 | 空簧模式实际值 ¦ 空簧模式反馈 ¦ 空簧模式状态 ¦ 空气弹簧模式实际值 | 0 | 0 | EcasModeFB | 0x0 | read
1模式管理 | 197 | action | write | 设置挡位为指定挡位 | 挡位请求 | 挡位请求 ¦ 变速器挡位请求 ¦ 换挡请求 ¦ 目标挡位 | 0 | 20 | DampModeReq | 指定值 | write
1模式管理 | 197 | expected | read | 检测实际挡位为指定挡位 | 实际挡位 | 实际挡位 ¦ 挡位实际值 ¦ 当前挡位 ¦ 挡位状态 | 1 | 10 | GearLever | D | read
1模式管理 | 198 | action | write | 设置指定车速 | 车速请求 | 车速请求 ¦ 目标车速 ¦ 设定车速 ¦ 巡航车速请求 ¦ 车速设定值 | 0 | 13 | AmsModeReq | 指定值 | write
1模式管理 | 198 | expected | read | 达到指定车速 | 实际车速 | 实际车速 ¦ 车速实际值 ¦ 车辆实际速度 ¦ 当前车速 ¦ 车速反馈值 | 0 | 20 | EspVehSpd |  | read
1模式管理 | 199 | action | write | 设置空簧模式请求为指定空簧模式请求 | 空簧模式请求 | 空簧模式请求 ¦ 空气弹簧模式请求 ¦ 悬架模式请求 | 0 | 0 | EcasModeReq | 指定值 | write
1模式管理 | 199 | expected | read | 检测实际空簧高度保持为0±5mm | 空簧高度实际值 | 空簧高度实际值 ¦ 空气弹簧高度实际值 ¦ 空簧实际高度 ¦ 空气弹簧实际高度 ¦ 空簧高度反馈 ¦ 空簧高度检测值 | 0 | 20 |  |  | unmatched
1模式管理 | 199 | expected | read | 检测实际空簧模式保持为标准 | 空簧模式实际值 | 空簧模式实际值 ¦ 空簧模式反馈 ¦ 空簧模式状态 ¦ 空气弹簧模式实际值 | 0 | 0 | EcasModeFB | 0x0 | read
1模式管理 | 200 | action | write | 设置车速=0km/h | 车速请求 | 车速请求 ¦ 目标车速 ¦ 设定车速 ¦ 车速设定值 | 0 | 0 | AmsModeReq | 指定值 | write
1模式管理 | 200 | expected | read | 检测车速=0km/h | 车速 | 车速 ¦ 车辆速度 ¦ 实际车速 | 0 | 0 | EspVehSpd |  | read
1模式管理 | 201 | action | write | 挂P挡 | P挡请求 | P挡请求 ¦ 驻车挡请求 ¦ P挡指令 ¦ 驻车挡指令 | 0 | 0 | AmsModeReq | 指定值 | write
1模式管理 | 201 | expected | read | 已挂入P挡 | P挡状态 | P挡状态 ¦ 驻车挡状态 ¦ 挡位状态 ¦ P挡反馈 ¦ 驻车挡反馈 | 0 | 0 | GearLever | P | read