## 1模式管理
Logic Test Case Name 逻辑测试用例标题 | Case Settings 用例设置 |  |  | Test Level 测试等级 | Test Step (测试执行） ——通过文字描述实现测试用例构造，尽量能够对于到实车操作序列 |  |  |  | Test Step (测试执行）（HIL) ——通过信号实现测试用例的构造，用于创建HIL台架自动化测试序列 |  |  |  | Design Method 用例设计方法 | Author 作者 | Test Result 测试结果 | Defect Description 缺陷描述 | Vehicle Data 对应数据文件 | Date 测试日期 | Defect No. 缺陷编号 | Remarks 备注 | Executor 用例执行者
| CS List 设置列表 | CS ID 设置ID | CS Details 设置详情 |  | Initial state 初始状态 | Sub step 序号 | Set input condition 测试步骤 | Expected result 预期结果 | Initial state 初始状态 | Sub step 序号 | Set input condition 测试步骤 | Expected result 预期结果
P档静止，其它切标准 | 指定空簧模式请求 指定实际空簧模式对应高度 指定实际空簧模式 | 1 | 运动，-25mm，运动 | P1 | 1、整车上电 2、控制器无故障 3、车辆静止 | Step1 | 初始状态检测 | 已挂入P挡 车速=0km/h
|  | 2 | 越野，30mm，越野 | P2
|  | 3 | 自适应，0mm，自适应 | P2 |  | Step2 | 设置空簧模式请求为指定空簧模式请求 | 1、检测实际空簧高度为指定实际空簧对应高度 2、检测实际空簧模式为指定实际空簧模式
|  | 4 | 迎宾，-35mm，迎宾 | P2
|  | 5 | 装卸，前轴保持低或中位，后轴-50mm，装卸 | P2 |  | Step3 | 设置空簧模式请求为标准 | 1、检测实际空簧高度为0±5mm 2、检测实际空簧模式为标准
|  | 6 | 一键调平，高度实时计算，调整范围-25-60mm，一键调平 | P2
|  | 7 | 牵引，0mm，牵引 | P2 |  | Step4 | 整车下电
|  | 8 | 维修，高度锁定，维修 | P2
P档静止，其它切运动 | 指定空簧模式请求 指定实际空簧模式对应高度 指定实际空簧模式 | 1 | 标准，0mm，标准 | P2 | 1、整车上电 2、控制器无故障 3、车辆静止 | Step1 | 初始状态检测 | 已挂入P挡 车速=0km/h
|  | 2 | 越野，30mm，越野 | P2
|  | 3 | 自适应，0mm，自适应 | P2 |  | Step2 | 设置空簧模式请求为指定空簧模式请求 | 1、检测实际空簧高度为指定实际空簧对应高度 2、检测实际空簧模式为指定实际空簧模式
|  | 4 | 迎宾，-35mm，迎宾 | P2
|  | 5 | 装卸，前轴保持低或中位，后轴-50mm，装卸 | P2 |  | Step3 | 设置空簧模式为运动 | 检测实际空簧高度为-25±5mm 检测实际空簧模式为运动
|  | 6 | 一键调平，高度实时计算，调整范围-25-60mm，一键调平 | P2
|  | 7 | 牵引，0mm，牵引 | P2 |  | Step4 | 整车下电
|  | 8 | 维修，高度锁定，维修 | P2
P档静止，其它切越野 | 指定空簧模式请求 指定实际空簧模式对应高度 指定实际空簧模式 | 1 | 标准，0mm，标准 | P2 | 1、整车上电 2、控制器无故障 3、车辆静止 | Step1 | 初始状态检测 | 已挂入P挡 车速=0km/h
|  | 2 | 运动，-25mm，运动 | P2
|  | 3 | 自适应，0mm，自适应 | P2 |  | Step2 | 设置空簧模式请求为指定空簧模式请求 | 1、检测实际空簧高度为指定实际空簧对应高度 2、检测实际空簧模式为指定实际空簧模式
|  | 4 | 迎宾，-35mm，迎宾 | P2
|  | 5 | 装卸，前轴保持低或中位，后轴-50mm，装卸 | P2 |  | Step3 | 设置空簧模式为越野 | 检测实际空簧高度为30±5mm 检测实际空簧模式为运动
|  | 6 | 一键调平，高度实时计算，调整范围-25-60mm，一键调平 | P2
|  | 7 | 牵引，0mm，牵引 | P2 |  | Step4 | 整车下电
|  | 8 | 维修，高度锁定，维修 | P2
P档静止，其它切自适应 | 指定空簧模式请求 指定实际空簧模式对应高度 指定实际空簧模式 | 1 | 标准，0mm，标准 | P2 | 1、整车上电 2、控制器无故障 3、车辆静止 | Step1 | 初始状态检测 | 已挂入P挡 车速=0km/h
|  | 2 | 运动，-25mm，运动 | P2
|  | 3 | 越野，30mm，越野 | P2 |  | Step2 | 设置空簧模式请求为指定空簧模式请求 | 1、检测实际空簧高度为指定实际空簧对应高度 2、检测实际空簧模式为指定实际空簧模式
|  | 4 | 迎宾，-35mm，迎宾 | P2
|  | 5 | 装卸，前轴保持低或中位，后轴-50mm，装卸 | P2 |  | Step3 | 设置空簧模式为自适应 | 检测实际空簧高度为0±5mm 检测实际空簧模式为自适应
|  | 6 | 一键调平，高度实时计算，调整范围-25-60mm，一键调平 | P2
|  | 7 | 牵引，0mm，牵引 | P2 |  | Step4 | 整车下电
|  | 8 | 维修，高度锁定，维修 | P2
P档静止，其它切迎宾 | 指定空簧模式请求 指定实际空簧模式对应高度 指定实际空簧模式 | 1 | 标准，0mm，标准 | P2 | 1、整车上电 2、控制器无故障 3、车辆静止 | Step1 | 初始状态检测 | 已挂入P挡 车速=0km/h
|  | 2 | 运动，-25mm，运动 | P2
|  | 3 | 越野，30mm，越野 | P2 |  | Step2 | 设置空簧模式请求为指定空簧模式请求 | 1、检测实际空簧高度为指定实际空簧对应高度 2、检测实际空簧模式为指定实际空簧模式
|  | 4 | 自适应，0mm，自适应 | P2
|  | 5 | 装卸，前轴保持低或中位，后轴-50mm，装卸 | P2 |  | Step3 | 设置空簧模式为迎宾 | 检测实际空簧高度为-35±5mm 检测实际空簧模式为迎宾
|  | 6 | 一键调平，高度实时计算，调整范围-25-60mm，一键调平 | P2
|  | 7 | 牵引，0mm，牵引 | P2 |  | Step4 | 整车下电
|  | 8 | 维修，高度锁定，维修 | P2
P档静止，其它切装卸 | 指定空簧模式请求 指定实际空簧模式对应高度 指定实际空簧模式 | 1 | 标准，0mm，标准 | P2 | 1、整车上电 2、控制器无故障 3、车辆静止 | Step1 | 初始状态检测 | 已挂入P挡 车速=0km/h
|  | 2 | 运动，-25mm，运动 | P2
|  | 3 | 越野，30mm，越野 | P2 |  | Step2 | 设置空簧模式请求为指定空簧模式请求 | 1、检测实际空簧高度为指定实际空簧对应高度 2、检测实际空簧模式为指定实际空簧模式
|  | 4 | 自适应，0mm，自适应 | P2
|  | 5 | 迎宾，-35mm，迎宾 | P2 |  | Step3 | 设置空簧模式为装卸 | 检测实际空簧高度为前轴保持低或中位，后轴-50±5mm 检测实际空簧模式为迎宾
|  | 6 | 一键调平，高度实时计算，调整范围-25-60mm，一键调平 | P2
|  | 7 | 牵引，0mm，牵引 | P2 |  | Step4 | 整车下电
|  | 8 | 维修，高度锁定，维修 | P2
P档静止，其它切一键调平 | 指定空簧模式请求 指定实际空簧模式对应高度 指定实际空簧模式 | 1 | 标准，0mm，标准 | P2 | 1、整车上电 2、控制器无故障 3、车辆静止 | Step1 | 初始状态检测 | 已挂入P挡 车速=0km/h
|  | 2 | 运动，-25mm，运动 | P2
|  | 3 | 越野，30mm，越野 | P2 |  | Step2 | 设置空簧模式请求为指定空簧模式请求 | 1、检测实际空簧高度为指定实际空簧对应高度 2、检测实际空簧模式为指定实际空簧模式
|  | 4 | 自适应，0mm，自适应 | P2
|  | 5 | 迎宾，-35mm，迎宾 | P2 |  | Step3 | 设置空簧模式为一键调平 | 检测实际空簧高度为高度实时计算，调整范围-25-60mm 检测实际空簧模式为一键调平
|  | 6 | 装卸，前轴保持低或中位，后轴-50mm，装卸 | P2
|  | 7 | 牵引，0mm，牵引 | P2 |  | Step4 | 整车下电
|  | 8 | 维修，高度锁定，维修 | P2
P档静止，其它切牵引 | 指定空簧模式请求 指定实际空簧模式对应高度 指定实际空簧模式 | 1 | 标准，0mm，标准 | P2 | 1、整车上电 2、控制器无故障 3、车辆静止 | Step1 | 初始状态检测 | 已挂入P挡 车速=0km/h
|  | 2 | 运动，-25mm，运动 | P2
|  | 3 | 越野，30mm，越野 | P2 |  | Step2 | 设置空簧模式请求为指定空簧模式请求 | 1、检测实际空簧高度为指定实际空簧对应高度 2、检测实际空簧模式为指定实际空簧模式
|  | 4 | 自适应，0mm，自适应 | P2
|  | 5 | 迎宾，-35mm，迎宾 | P2 |  | Step3 | 设置空簧模式为牵引 | 检测实际空簧高度为0±5mm 检测实际空簧模式为牵引
|  | 6 | 装卸，前轴保持低或中位，后轴-50mm，装卸 | P2
|  | 7 | 一键调平，高度实时计算，调整范围-25-60mm，一键调平 | P2 |  | Step4 | 整车下电
|  | 8 | 维修，高度锁定，维修 | P2
P档静止，其它切维修 | 指定空簧模式请求 指定实际空簧模式对应高度 指定实际空簧模式 | 1 | 标准，0mm，标准 | P2 | 1、整车上电 2、控制器无故障 3、车辆静止 | Step1 | 初始状态检测 | 已挂入P挡 车速=0km/h
|  | 2 | 运动，-25mm，运动 | P2
|  | 3 | 越野，30mm，越野 | P2 |  | Step2 | 设置空簧模式请求为指定空簧模式请求 | 1、检测实际空簧高度为指定实际空簧对应高度 2、检测实际空簧模式为指定实际空簧模式
|  | 4 | 自适应，0mm，自适应 | P2
|  | 5 | 迎宾，-35mm，迎宾 | P2 |  | Step3 | 设置空簧模式为维修 | 检测实际空簧高度为0±5mm 检测实际空簧模式为维修
|  | 6 | 装卸，前轴保持低或中位，后轴-50mm，装卸 | P2
|  | 7 | 一键调平，高度实时计算，调整范围-25-60mm，一键调平 | P2 |  | Step4 | 整车下电
|  | 8 | 牵引，0mm，牵引 | P2
R档，0km/h，悬架模式切换 | 指定空簧模式请求1 指定实际空簧模式对应高度1 指定实际空簧模式1 指定空簧模式请求2 指定实际空簧模式对应高度2 指定实际空簧模式2 | 1 | 标准，0mm，标准，运动，-25mm，运动 | P1 | 1、整车上电 2、控制器无故障 3、车辆静止 | Step1 | 挂R挡 | 已挂入R挡
|  | 2 | 标准，0mm，标准，越野，30mm，越野 | P2
|  | 3 | 标准，0mm，标准，自适应，0mm，自适应 | P2 |  | Step2 | 检测车速 | 车速=0km/h
|  | 4 | 运动，-25mm，运动，标准，0mm，标准 | P2
|  | 5 | 运动，-25mm，运动，越野，30mm，越野 | P2 |  | Step3 | 设置空簧模式请求为指定空簧模式请求1 | 1、检测实际空簧高度为指定实际空簧对应高度1(±5mm) 2、检测实际空簧模式为指定实际空簧模式1
|  | 6 | 运动，-25mm，运动，自适应，0mm，自适应 | P2
|  | 7 | 越野，30mm，越野，标准，0mm，标准 | P2 |  | Step4 | 设置空簧模式请求为指定空簧模式请求2 | 1、检测实际空簧高度为指定实际空簧对应高度2(±5mm) 2、检测实际空簧模式为指定实际空簧模式2
|  | 8 | 越野，30mm，越野，运动，-25mm，运动 | P2
|  | 9 | 越野，30mm，越野，自适应，0mm，自适应 | P2 |  | Step5 | 挂P挡 | 已挂入P挡
|  | 10 | 自适应，0mm，自适应，标准，0mm，标准 | P2
|  | 11 | 自适应，0mm，自适应，运动，-25mm，运动 | P2 |  | Step6 | 整车下电
|  | 12 | 自适应，0mm，自适应，越野，30mm，越野 | P2
R档，20km/h，悬架模式切换 | 指定空簧模式请求1 指定实际空簧模式对应高度1 指定实际空簧模式1 指定空簧模式请求2 指定实际空簧模式对应高度2 指定实际空簧模式2 | 1 | 标准，0mm，标准，运动，-25mm，运动 | P3 | 1、整车上电 2、控制器无故障 3、车辆静止 | Step1 | 挂R挡 | 已挂入R挡
|  | 2 | 标准，0mm，标准，越野，10mm，越野 | P3
|  | 3 | 标准，0mm，标准，自适应，0mm，自适应 | P3 |  | Step2 | 设置车速=20km/h | 检测车速=20km/h
|  | 4 | 运动，-25mm，运动，标准，0mm，标准 | P3
|  | 5 | 运动，-25mm，运动，越野，10mm，越野 | P3 |  | Step3 | 设置空簧模式请求为指定空簧模式请求1 | 1、检测实际空簧高度为指定实际空簧对应高度1(±8mm) 2、检测实际空簧模式为指定实际空簧模式1
|  | 6 | 运动，-25mm，运动，自适应，0mm，自适应 | P3
|  | 7 | 越野，30mm，越野，标准，0mm，标准 | P3 |  | Step4 | 设置空簧模式请求为指定空簧模式请求2 | 1、检测实际空簧高度为指定实际空簧对应高度2(±8mm) 2、检测实际空簧模式为指定实际空簧模式2
|  | 8 | 越野，30mm，越野，运动，-25mm，运动 | P3
|  | 9 | 越野，30mm，越野，自适应，0mm，自适应 | P3 |  | Step5 | 设置车速=0km/h | 检测车速=0km/h
|  | 10 | 自适应，0mm，自适应，标准，0mm，标准 | P3 |  | Step6 | 挂P挡 | 已挂入P挡
|  | 11 | 自适应，0mm，自适应，运动，-25mm，运动 | P3 |  | Step7 | 整车下电
|  | 12 | 自适应，0mm，自适应，越野，10mm，越野 | P3
D档，0km/h，悬架模式切换 | 指定空簧模式请求1 指定实际空簧模式对应高度1 指定实际空簧模式1 指定空簧模式请求2 指定实际空簧模式对应高度2 指定实际空簧模式2 | 1 | 标准，0mm，标准，运动，-25mm，运动 | P2 | 1、整车上电 2、控制器无故障 3、车辆静止 | Step1 | 挂D挡 | 已挂入D挡
|  | 2 | 标准，0mm，标准，越野，30mm，越野 | P2
|  | 3 | 标准，0mm，标准，自适应，0mm，自适应 | P2 |  | Step2 | 检测车速 | 检测车速=0km/h
|  | 4 | 运动，-25mm，运动，标准，0mm，标准 | P2
|  | 5 | 运动，-25mm，运动，越野，30mm，越野 | P2 |  | Step3 | 设置空簧模式请求为指定空簧模式请求1 | 1、检测实际空簧高度为指定实际空簧对应高度1(±5mm) 2、检测实际空簧模式为指定实际空簧模式1
|  | 6 | 运动，-25mm，运动，自适应，0mm，自适应 | P2
|  | 7 | 越野，30mm，越野，标准，0mm，标准 | P2 |  | Step4 | 设置空簧模式请求为指定空簧模式请求2 | 1、检测实际空簧高度为指定实际空簧对应高度2(±5mm) 2、检测实际空簧模式为指定实际空簧模式2
|  | 8 | 越野，30mm，越野，运动，-25mm，运动 | P2
|  | 9 | 越野，30mm，越野，自适应，0mm，自适应 | P2 |  | Step5 | 挂P挡 | 已挂入P挡
|  | 10 | 自适应，0mm，自适应，标准，0mm，标准 | P2
|  | 11 | 自适应，0mm，自适应，运动，-25mm，运动 | P2 |  | Step6 | 整车下电
|  | 12 | 自适应，0mm，自适应，越野，30mm，越野 | P2
D档，20km/h，悬架模式切换 | 指定空簧模式请求1 指定实际空簧模式对应高度1 指定实际空簧模式1 指定空簧模式请求2 指定实际空簧模式对应高度2 指定实际空簧模式2 | 1 | 标准，0mm，标准，运动，-25mm，运动 | P2 | 1、整车上电 2、控制器无故障 3、车辆静止 | Step1 | 挂D挡 | 已挂入D挡
|  | 2 | 标准，0mm，标准，越野，10mm，越野 | P2
|  | 3 | 标准，0mm，标准，自适应，0mm，自适应 | P2 |  | Step2 | 设置车速=20km/h | 检测车速=20km/h
|  | 4 | 运动，-25mm，运动，标准，0mm，标准 | P2
|  | 5 | 运动，-25mm，运动，越野，10mm，越野 | P2 |  | Step3 | 设置空簧模式请求为指定空簧模式请求1 | 1、检测实际空簧高度为指定实际空簧对应高度1(±8mm) 2、检测实际空簧模式为指定实际空簧模式1
|  | 6 | 运动，-25mm，运动，自适应，0mm，自适应 | P2
|  | 7 | 越野，30mm，越野，标准，0mm，标准 | P2 |  | Step4 | 设置空簧模式请求为指定空簧模式请求2 | 1、检测实际空簧高度为指定实际空簧对应高度2(±8mm) 2、检测实际空簧模式为指定实际空簧模式2
|  | 8 | 越野，30mm，越野，运动，-25mm，运动 | P2
|  | 9 | 越野，30mm，越野，自适应，0mm，自适应 | P2 |  | Step5 | 设置车速=0km/h | 检测车速=0km/h
|  | 10 | 自适应，0mm，自适应，标准，0mm，标准 | P2 |  | Step6 | 挂P挡 | 已挂入P挡
|  | 11 | 自适应，0mm，自适应，运动，-25mm，运动 | P2 |  | Step7 | 整车下电
|  | 12 | 自适应，0mm，自适应，越野，10mm，越野 | P2
D档，60km/h，悬架模式切换 | 指定空簧模式请求1 指定实际空簧模式对应高度1 指定实际空簧模式1 指定空簧模式请求2 指定实际空簧模式对应高度2 指定实际空簧模式2 | 1 | 标准，0mm，标准，运动，-25mm，运动 | P2 | 1、整车上电 2、控制器无故障 3、车辆静止 | Step1 | 挂D挡 | 已挂入D挡
|  | 2 | 标准，0mm，标准，越野，10mm，越野 | P2
|  | 3 | 标准，0mm，标准，自适应，0mm，自适应 | P2 |  | Step2 | 设置车速=60km/h | 检测车速=60km/h
|  | 4 | 运动，-25mm，运动，标准，0mm，标准 | P2
|  | 5 | 运动，-25mm，运动，越野，10mm，越野 | P2 |  | Step3 | 设置空簧模式请求为指定空簧模式请求1 | 1、检测实际空簧高度为指定实际空簧对应高度1(±8mm) 2、检测实际空簧模式为指定实际空簧模式1
|  | 6 | 运动，-25mm，运动，自适应，0mm，自适应 | P2
|  | 7 | 越野，30mm，越野，标准，0mm，标准 | P2 |  | Step4 | 设置空簧模式请求为指定空簧模式请求2 | 1、检测实际空簧高度为指定实际空簧对应高度2(±8mm) 2、检测实际空簧模式为指定实际空簧模式2
|  | 8 | 越野，30mm，越野，运动，-25mm，运动 | P2
|  | 9 | 越野，30mm，越野，自适应，0mm，自适应 | P2 |  | Step5 | 设置车速=0km/h | 检测车速=0km/h
|  | 10 | 自适应，0mm，自适应，标准，0mm，标准 | P2 |  | Step6 | 挂P挡 | 已挂入P挡
|  | 11 | 自适应，0mm，自适应，运动，-25mm，运动 | P2 |  | Step7 | 整车下电
|  | 12 | 自适应，0mm，自适应，越野，10mm，越野 | P2
D档，120km/h，悬架模式切换 | 指定空簧模式请求1 指定实际空簧模式对应高度1 指定实际空簧模式1 指定空簧模式请求2 指定实际空簧模式对应高度2 指定实际空簧模式2 | 1 | 标准，-15mm，标准，运动，-30mm，运动 | P2 | 1、整车上电 2、控制器无故障 3、车辆静止 | Step1 | 挂D挡 | 已挂入D挡
|  | 2 | 标准，-15mm，标准，越野，10mm，越野 | P2
|  | 3 | 标准，-15mm，标准，自适应，-30mm，自适应 | P2 |  | Step2 | 设置车速=120km/h | 检测车速=120km/h
|  | 4 | 运动，-30mm，运动，标准，-15mm，标准 | P2
|  | 5 | 运动，-30mm，运动，越野，10mm，越野 | P2 |  | Step3 | 设置空簧模式请求为指定空簧模式请求1 | 1、检测实际空簧高度为指定实际空簧对应高度1(±8mm) 2、检测实际空簧模式为指定实际空簧模式1
|  | 6 | 运动，-30mm，运动，自适应，-30mm，自适应 | P2
|  | 7 | 越野，10mm，越野，标准，15mm，标准 | P2 |  | Step4 | 设置空簧模式请求为指定空簧模式请求2 | 1、检测实际空簧高度为指定实际空簧对应高度2(±8mm) 2、检测实际空簧模式为指定实际空簧模式2
|  | 8 | 越野，10mm，越野，运动，-30mm，运动 | P2
|  | 9 | 越野，10mm，越野，自适应，-30mm，自适应 | P2 |  | Step5 | 设置车速=0km/h | 检测车速=0km/h
|  | 10 | 自适应，-30mm，自适应，标准，-15mm，标准 | P2 |  | Step6 | 挂P挡 | 已挂入P挡
|  | 11 | 自适应，-30mm，自适应，运动，-30mm，运动 | P1 |  | Step7 | 整车下电
|  | 12 | 自适应，-30mm，自适应，越野，10mm，越野 | P2
N档，0km/h，悬架模式切换 | 指定空簧模式请求1 指定实际空簧模式对应高度1 指定实际空簧模式1 指定空簧模式请求2 指定实际空簧模式对应高度2 指定实际空簧模式2 | 1 | 标准，0mm，标准，运动，-25mm，运动 | P2 | 1、整车上电 2、控制器无故障 3、车辆静止 | Step1 | 挂N挡 | 已挂入N挡
|  | 2 | 标准，0mm，标准，越野，30mm，越野 | P2
|  | 3 | 标准，0mm，标准，自适应，0mm，自适应 | P2 |  | Step2 | 检测车速 | 检测车速=0km/h
|  | 4 | 运动，-25mm，运动，标准，0mm，标准 | P1
|  | 5 | 运动，-25mm，运动，越野，30mm，越野 | P2 |  | Step3 | 设置空簧模式请求为指定空簧模式请求1 | 1、检测实际空簧高度为指定实际空簧对应高度1(±5mm) 2、检测实际空簧模式为指定实际空簧模式1
|  | 6 | 运动，-25mm，运动，自适应，0mm，自适应 | P2
|  | 7 | 越野，30mm，越野，标准，0mm，标准 | P2 |  | Step4 | 设置空簧模式请求为指定空簧模式请求2 | 1、检测实际空簧高度为指定实际空簧对应高度2(±5mm) 2、检测实际空簧模式为指定实际空簧模式2
|  | 8 | 越野，30mm，越野，运动，-25mm，运动 | P2
|  | 9 | 越野，30mm，越野，自适应，0mm，自适应 | P2 |  | Step5 | 挂P挡 | 已挂入P挡
|  | 10 | 自适应，0mm，自适应，标准，0mm，标准 | P2
|  | 11 | 自适应，0mm，自适应，运动，-25mm，运动 | P2 |  | Step6 | 整车下电
|  | 12 | 自适应，0mm，自适应，越野，30mm，越野 | P2
N档，20km/h，悬架模式切换 | 指定空簧模式请求1 指定实际空簧模式对应高度1 指定实际空簧模式1 指定空簧模式请求2 指定实际空簧模式对应高度2 指定实际空簧模式2 | 1 | 标准，0mm，标准，运动，-25mm，运动 | P3 | 1、整车上电 2、控制器无故障 3、车辆静止 | Step1 | 挂D挡 | 已挂入D挡
|  | 2 | 标准，0mm，标准，越野，10mm，越野 | P3
|  | 3 | 标准，0mm，标准，自适应，0mm，自适应 | P3 |  | Step2 | 设置空簧模式请求为指定空簧模式请求1 | 1、检测实际空簧高度为指定实际空簧对应高度1(±8mm) 2、检测实际空簧模式为指定实际空簧模式1
|  | 4 | 运动，-25mm，运动，标准，0mm，标准 | P3
|  | 5 | 运动，-25mm，运动，越野，10mm，越野 | P3 |  | Step3 | 设置车速=20km/h | 检测车速=20km/h
|  | 6 | 运动，-25mm，运动，自适应，0mm，自适应 | P3
|  | 7 | 越野，30mm，越野，标准，0mm，标准 | P3 |  | Step4 | 挂N挡 | 已挂入N挡
|  | 8 | 越野，30mm，越野，运动，-25mm，运动 | P3
|  | 9 | 越野，30mm，越野，自适应，0mm，自适应 | P3 |  | Step5 | 设置空簧模式请求为指定空簧模式请求2 | 1、检测实际空簧高度为指定实际空簧对应高度2(±8mm) 2、检测实际空簧模式为指定实际空簧模式2
|  | 10 | 自适应，0mm，自适应，标准，0mm，标准 | P3 |  | Step6 | 设置车速=0km/h | 检测车速=0km/h
|  | 11 | 自适应，0mm，自适应，运动，-25mm，运动 | P3 |  | Step7 | 挂P挡 | 已挂入P挡
|  | 12 | 自适应，0mm，自适应，越野，10mm，越野 | P3 |  | Step8 | 整车下电
N档，60km/h，悬架模式切换 | 指定空簧模式请求1 指定实际空簧模式对应高度1 指定实际空簧模式1 指定空簧模式请求2 指定实际空簧模式对应高度2 指定实际空簧模式2 | 1 | 标准，0mm，标准，运动，-25mm，运动 | P3 | 1、整车上电 2、控制器无故障 3、车辆静止 | Step1 | 挂D挡 | 已挂入D挡
|  | 2 | 标准，0mm，标准，越野，10mm，越野 | P3
|  | 3 | 标准，0mm，标准，自适应，0mm，自适应 | P3 |  | Step2 | 设置空簧模式请求为指定空簧模式请求1 | 1、检测实际空簧高度为指定实际空簧对应高度1(±8mm) 2、检测实际空簧模式为指定实际空簧模式1
|  | 4 | 运动，-25mm，运动，标准，0mm，标准 | P3
|  | 5 | 运动，-25mm，运动，越野，10mm，越野 | P3 |  | Step3 | 设置车速=60km/h | 检测车速=60km/h
|  | 6 | 运动，-25mm，运动，自适应，0mm，自适应 | P3
|  | 7 | 越野，30mm，越野，标准，0mm，标准 | P3 |  | Step4 | 挂N挡 | 已挂入N挡
|  | 8 | 越野，30mm，越野，运动，-25mm，运动 | P3
|  | 9 | 越野，30mm，越野，自适应，0mm，自适应 | P3 |  | Step5 | 设置空簧模式请求为指定空簧模式请求2 | 1、检测实际空簧高度为指定实际空簧对应高度2(±8mm) 2、检测实际空簧模式为指定实际空簧模式2
|  | 10 | 自适应，0mm，自适应，标准，0mm，标准 | P3 |  | Step6 | 设置车速=0km/h | 检测车速=0km/h
|  | 11 | 自适应，0mm，自适应，运动，-25mm，运动 | P3 |  | Step7 | 挂P挡 | 已挂入P挡
|  | 12 | 自适应，0mm，自适应，越野，10mm，越野 | P3 |  | Step8 | 整车下电
N档，120km/h，悬架模式切换 | 指定空簧模式请求1 指定实际空簧模式对应高度1 指定实际空簧模式1 指定空簧模式请求2 指定实际空簧模式对应高度2 指定实际空簧模式2 | 1 | 标准，-15mm，标准，运动，-30mm，运动 | P3 | 1、整车上电 2、控制器无故障 3、车辆静止 | Step1 | 挂D挡 | 已挂入D挡
|  | 2 | 标准，-15mm，标准，越野，10mm，越野 | P3
|  | 3 | 标准，-15mm，标准，自适应，-30mm，自适应 | P3 |  | Step2 | 设置空簧模式请求为指定空簧模式请求1 | 1、检测实际空簧高度为指定实际空簧对应高度1(±8mm) 2、检测实际空簧模式为指定实际空簧模式1
|  | 4 | 运动，-30mm，运动，标准，-15mm，标准 | P3
|  | 5 | 运动，-30mm，运动，越野，10mm，越野 | P3 |  | Step3 | 设置车速=120km/h | 检测车速=120km/h
|  | 6 | 运动，-30mm，运动，自适应，-30mm，自适应 | P3
|  | 7 | 越野，10mm，越野，标准，15mm，标准 | P3 |  | Step4 | 挂N挡 | 已挂入N挡
|  | 8 | 越野，10mm，越野，运动，-30mm，运动 | P3
|  | 9 | 越野，10mm，越野，自适应，-30mm，自适应 | P3 |  | Step5 | 设置空簧模式请求为指定空簧模式请求2 | 1、检测实际空簧高度为指定实际空簧对应高度2(±8mm) 2、检测实际空簧模式为指定实际空簧模式2
|  | 10 | 自适应，-30mm，自适应，标准，-15mm，标准 | P3 |  | Step6 | 设置车速=0km/h | 检测车速=0km/h
|  | 11 | 自适应，-30mm，自适应，运动，-30mm，运动 | P3 |  | Step7 | 挂P挡 | 已挂入P挡
|  | 12 | 自适应，-30mm，自适应，越野，10mm，越野 | P3 |  | Step8 | 整车下电
悬架模式不可切换（选取部分工况） | 指定挡位 指定车速 指定空簧模式请求 | 1 | R档，20km/h，维修 | P4 | 1、整车上电 2、控制器无故障 3、车辆静止 | Step1 | 设置空簧模式请求为标准 | 1、检测实际空簧高度为0±5mm 2、检测实际空簧模式为标准
|  | 2 | D档，0km/h，调平 | P4 |  | Step2 | 设置挡位为指定挡位 | 检测实际挡位为指定挡位
|  | 3 | D档，0km/h，迎宾 | P4 |  | Step3 | 设置指定车速 | 达到指定车速
|  | 4 | D档，0km/h，装卸 | P4 |  | Step4 | 设置空簧模式请求为指定空簧模式请求 | 1、检测实际空簧高度保持为0±5mm 2、检测实际空簧模式保持为标准
[6 empty] | Step5 | 设置车速=0km/h | 检测车速=0km/h
|  | 5 | D档，60km/h，牵引 | P4 |  | Step6 | 挂P挡 | 已挂入P挡
[6 empty] | Step7 | 整车下电

## 2维修模式
Logic Test Case Name 逻辑测试用例标题 | Case Settings 用例设置 |  |  | Test Level 测试等级 | Test Step (测试执行） ——通过文字描述实现测试用例构造，能够对应到实车操作序列 |  |  |  | Test Step (测试执行）（HIL) ——通过信号描述实现测试用例的构造，用于指导创建HIL台架自动化测试序列 |  |  |  | Design Method 用例设计方法 | Author 作者 | Test Result 测试结果 | Defect Description 缺陷描述 | Vehicle Data 对应数据文件 | Date 测试日期 | Defect No. 缺陷编号 | Executor 用例执行者 | Remarks 备注
| CS List 设置列表 | CS ID 设置ID | CS Details 设置详情 |  | Initial state 初始状态 | Sub step 序号 | Set input condition 测试方法 | Expected result 预期结果 | Initial state 初始状态 | Sub step 序号 | Set input condition 测试方法 | Expected result 预期结果
主动进入维修模式，且空簧高度不能调节 | / | / | / | P1 | 1、上电 2、控制器无故障 3、车速<5Km/h | Step1 | 初始状态检测 | 已挂入P挡 车速=0km/h |  | Step1 |  | read#GearLever=P read#EspVehSpd=0
[6 empty] | Step2 | 设置空簧模式为运动 | 1、检测实际空簧高度为-25mm 2、检测实际空簧模式为运动 |  | Step2 | write#EcasModeReq=0x1 | read#ECASActLvlFL=-25 read#ECASActLvlFR=-25 read#ECASActLvlRL=-25 read#ECASActLvlRR=-25 read#EcasModeFB=0x1
[6 empty] | Step3 | 设置空簧模式为维修 | 1、检测实际空簧高度保持为-25mm 2、检测实际空簧模式为维修 |  | Step3 | write#EcasModeReq=0x8 | read#ECASActLvlFL=-25 read#ECASActLvlFR=-25 read#ECASActLvlRL=-25 read#ECASActLvlRR=-25 read#EcasModeFB=0x9
[6 empty] | Step4 | 设置四轮悬架高度都为10mm（超过阈值25mm） | 1、检测实际空簧高度保持为10mm 2、检测实际空簧模式为维修 |  | Step4 | write#SuspensionHeightFL=10 write#SuspensionHeightFR=10 write#SuspensionHeightRL=10 write#SuspensionHeightRR=10 | read#ECASActLvlFL=10 read#ECASActLvlFR=10 read#ECASActLvlRL=10 read#ECASActLvlRR=10 read#EcasModeFB=0x9
[6 empty] | Step5 | 设置空簧模式请求为运动 | 1、检测实际空簧高度调整为-25mm 2、检测实际空簧模式为运动 |  | Step5 | write#EcasModeReq=0x1 | read#ECASActLvlFL=-25 read#ECASActLvlFR=-25 read#ECASActLvlRL=-25 read#ECASActLvlRR=-25 read#EcasModeFB=0x1
[6 empty] | Step6 | 整车下电 |  |  | Step6
被动进入维修模式，空簧高度超限 | / | / | / | P2 | 1、上电 2、控制器无故障 3、车速<5Km/h | Step1 | 初始状态检测 | 已挂入P挡 车速=0km/h |  | Step1 |  | read#GearLever=P read#EspVehSpd=0
[6 empty] | Step2 | 设置空簧模式请求为标准 | 1、检测实际空簧高度为0mm 2、检测实际空簧模式为标准 |  | Step2 | write#EcasModeReq=0x0 | read#ECASActLvlFL=0 read#ECASActLvlFR=0 read#ECASActLvlRL=0 read#ECASActLvlRR=0 read#EcasModeFB=0x0
[6 empty] | Step3 | 设置四个空簧高度都为71mm，等待2s | 检测实际空簧模式为维修 |  | Step3 | write#ECASActLvlFL=71 write#ECASActLvlFR=71 write#ECASActLvlRL=71 write#ECASActLvlRR=71 | read#EcasModeFB=0x9
[6 empty] | Step4 | 恢复四个空簧高度都为0mm | 检测实际空簧模式为维修 |  | Step4 | write#ECASActLvlFL=0 write#ECASActLvlFR=0 write#ECASActLvlRL=0 write#ECASActLvlRR=0 | read#EcasModeFB=0x9
[6 empty] | Step5 | 设置空簧模式请求为标准 | 1、检测实际空簧高度为0mm 2、检测实际空簧模式为标准 |  | Step5 | write#EcasModeReq=0x0 | read#ECASActLvlFL=0 read#ECASActLvlFR=0 read#ECASActLvlRL=0 read#ECASActLvlRR=0 read#EcasModeFB=0x0
[6 empty] | Step6 | 整车下电 |  |  | Step6
4.9km/h进入维修模式 | / | / | / | P3 | 1、上电 2、控制器无故障 3、车辆静止 | Step1 | 挂D挡 | 已挂入D挡 |  | Step1 | write#GearLever=D | read#GearLever=D
[6 empty] | Step2 | 设置空簧模式请求为标准 | 1、检测实际空簧高度为0mm 2、检测实际空簧模式为标准 |  | Step2 | write#EcasModeReq=0x0 | read#ECASActLvlFL=0 read#ECASActLvlFR=0 read#ECASActLvlRL=0 read#ECASActLvlRR=0 read#EcasModeFB=0x0
[6 empty] | Step3 | 设置车速=4.9km/h | 检测车速=4.9km/h |  | Step3 | write#EspVehSpd=4.9 | read#EspVehSpd=4.9
[6 empty] | Step4 | 设置空簧模式为维修 | 1、检测实际空簧高度保持为0mm 2、检测实际空簧模式为维修 |  | Step4 | write#EcasModeReq=0x8 | read#ECASActLvlFL=0 read#ECASActLvlFR=0 read#ECASActLvlRL=0 read#ECASActLvlRR=0 read#EcasModeFB=0x9
[6 empty] | Step5 | 设置车速=0km/h | 检测车速=0km/h |  | Step5 | write#EspVehSpd=0 | read#EspVehSpd=0
[6 empty] | Step6 | 挂P档 | 已挂入P挡 |  | Step6 | write#GearLever=P | read#GearLever=P
[6 empty] | Step7 | 设置空簧模式请求为标准 | 1、检测实际空簧高度为0mm 2、检测实际空簧模式为标准 |  | Step7 | write#EcasModeReq=0x0 | read#ECASActLvlFL=0 read#ECASActLvlFR=0 read#ECASActLvlRL=0 read#ECASActLvlRR=0 read#EcasModeFB=0x0
[6 empty] | Step8 | 整车下电 |  |  | Step8
大于等于5km/h禁止进入维修模式 | 指定车速 | 1 | 5Km/h | P3 | 1、上电 2、控制器无故障 3、车辆静止 | Step1 | 挂D挡 |  |  | Step1 | write#GearLever=D
[6 empty] | Step2 | 设置空簧模式请求为标准 | 1、检测实际空簧高度为0mm 2、检测实际空簧模式为标准 |  | Step2 | write#EcasModeReq=0x0 | read#ECASActLvlFL=0 read#ECASActLvlFR=0 read#ECASActLvlRL=0 read#ECASActLvlRR=0 read#EcasModeFB=0x0
[6 empty] | Step3 | 设置指定车速 | 已进入指定车速 |  | Step3 | write#EspVehSpd=指定车速 | read#EspVehSpd=指定车速
[6 empty] | Step4 | 设置空簧模式为维修 | 1、检测实际空簧高度保持为0mm 2、检测实际空簧模式保持为标准 |  | Step4 | write#EcasModeReq=0x8 | read#ECASActLvlFL=0 read#ECASActLvlFR=0 read#ECASActLvlRL=0 read#ECASActLvlRR=0 read#EcasModeFB=0x0
|  | 2 | 5.1Km/h | P3 |  | Step5 | 设置车速=0km/h | 检测车速=0km/h 此时已进入标准？ |  | Step5 | write#EspVehSpd=0 | read#EspVehSpd=0 read#ECASActLvlFL=此时已进入标准？ read#ECASActLvlFR=此时已进入标准？ read#ECASActLvlRL=此时已进入标准？ read#ECASActLvlRR=此时已进入标准？
[6 empty] | Step6 | 挂P档 | 已挂入P挡 |  | Step6 | write#GearLever=P | read#GearLever=P
[6 empty] | Step7 | 设置空簧模式请求为标准 | 1、检测实际空簧高度为0mm 2、检测实际空簧模式为标准 |  | Step7 | write#EcasModeReq=0x0 | read#ECASActLvlFL=0 read#ECASActLvlFR=0 read#ECASActLvlRL=0 read#ECASActLvlRR=0 read#EcasModeFB=0x0
[6 empty] | Step8 | 整车下电 |  |  | Step8
空簧调节过程中，设置维修模式，立即停止调节 | / | / | / | P1 | 1、上电 2、控制器无故障 3、车速<5Km/h | Step1 | 初始状态检测 | 已挂入P挡 车速=0km/h |  | Step1 |  | read#GearLever=P read#EspVehSpd=0
[6 empty] | Step2 | 设置空簧模式为运动 | 1、检测实际空簧高度处于变化中 2、检测实际空簧模式仍然为标准 |  | Step2 | write#EcasModeReq=0x1 | read#ECASActLvlFL=处于变化中 read#ECASActLvlFR=处于变化中 read#ECASActLvlRL=处于变化中 read#ECASActLvlRR=处于变化中 read#EcasModeFB=0x0
[6 empty] | Step3 | 设置空簧模式为维修 | 1、检测实际空簧高度停止变化 2、检测实际空簧模式为维修 |  | Step3 | write#EcasModeReq=0x8 | read#ECASActLvlFL=停止变化 read#ECASActLvlFR=停止变化 read#ECASActLvlRL=停止变化 read#ECASActLvlRR=停止变化 read#EcasModeFB=0x9
[6 empty] | Step4 | 设置空簧模式请求为运动 | 1、检测实际空簧高度继续变化，调整为-25mm 2、检测实际空簧模式为运动 |  | Step4 | write#EcasModeReq=0x1 | read#AirValveInCurFL=-25 read#EcasModeFB=0x1
[6 empty] | Step5 | 整车下电 |  |  | Step5

## 3一键调平
Logic Test Case Name 逻辑测试用例标题 | Case Settings 用例设置 |  |  | Test Level 测试等级 | Test Step (测试执行） ——通过文字描述实现测试用例构造，能够对应到实车操作序列 |  |  |  | Test Step (测试执行）（HIL) ——通过信号描述实现测试用例的构造，用于指导创建HIL台架自动化测试序列 |  |  |  | Design Method 用例设计方法 | Author 作者 | Test Result 测试结果 | Defect Description 缺陷描述 | Vehicle Data 对应数据文件 | Date 测试日期 | Defect No. 缺陷编号 | Executor 用例执行者 | Remarks 备注
| CS List 设置列表 | CS ID 设置ID | CS Details 设置详情 |  | Initial state 初始状态 | Sub step 序号 | Set input condition 测试方法 | Expected result 预期结果 | Initial state 初始状态 | Sub step 序号 | Set input condition 测试方法 | Expected result 预期结果
完全一键调平，不同轮胎在凸台上 | FL轮胎凸台高度 FR轮胎凸台高度 RL轮胎凸台高度 RR轮胎凸台高度 | 1 | 50mm，0mm，0mm，0mm | P1 | 1、上电 2、控制器无故障 3、四门关闭 4、进入P档 5、一键调平测试路面 | Step1 | 设置空簧模式请求为标准 | 1、检测实际空簧高度为0mm 2、检测实际空簧模式为标准 |  | Step1 | write#EcasModeReq=0x0 | read#SuspensionHeightFL=0 read#SuspensionHeightFR=0 read#SuspensionHeightRL=0 read#SuspensionHeightRR=0 read#EcasModeFB=0x0
[6 empty] | Step2 | 设置使车辆处于不同轮胎凸台 |  |  | Step2 | write#MapSpclRoadLen=指定值
|  | 2 | 0mm，50mm，0mm，0mm | P3 |  | Step3 | 设置空簧模式为一键调平 | 1、检测在凸台上的轮胎对应的实际空簧高度为0mm 2、其它轮胎对应的实际空簧高度为50mm 3、检测实际空簧模式为一键调平 |  | Step3 | write#EcasModeReq=0x7 | read#SuspensionHeightFL=0 read#SuspensionHeightFR=0 read#SuspensionHeightRL=0 read#SuspensionHeightRR=0 read#SuspensionHeightFL=50 read#SuspensionHeightFR=50 read#SuspensionHeightRL=50 read#SuspensionHeightRR=50 read#EcasModeFB=0x7
|  | 3 | 0mm，0mm，50mm，0mm | P3 |  | Step4 | 设置空簧模式请求为标准 | 1、检测实际空簧高度为0mm 2、检测实际空簧模式为标准 |  | Step4 | write#EcasModeReq=0x0 | read#SuspensionHeightFL=0 read#SuspensionHeightFR=0 read#SuspensionHeightRL=0 read#SuspensionHeightRR=0 read#EcasModeFB=0x0
|  | 4 | 0mm，0mm，0mm，50mm | P3 |  | Step5 | 整车下电 |  |  | Step5
相对一键调平，不同空簧达到目标高度 | FL轮胎凸台高度 FR轮胎凸台高度 RL轮胎凸台高度 RR轮胎凸台高度 | 1 | 100mm，0mm，0mm，0mm | P2 | 1、上电 2、控制器无故障 3、四门关闭 4、进入P档 5、一键调平测试路面 | Step1 | 设置空簧模式请求为标准 | 1、检测实际空簧高度为0mm 2、检测实际空簧模式为标准 |  | Step1 | write#EcasModeReq=0x0 | read#SuspensionHeightFL=0 read#SuspensionHeightFR=0 read#SuspensionHeightRL=0 read#SuspensionHeightRR=0 read#EcasModeFB=0x0
[6 empty] | Step2 | 设置使车辆处于不同轮胎凸台 |  |  | Step2 | write#MapSpclRoadLen=指定值
|  | 2 | 0mm，100mm，0mm，0mm | P3 |  | Step3 | 设置空簧模式为一键调平 | 1、检测在凸台上的轮胎对应的实际空簧高度为0mm 2、其它轮胎对应的实际空簧高度为？？mm（80%最大高度） 3、检测实际空簧模式为一键调平 |  | Step3 | write#EcasModeReq=0x7 | read#SuspensionHeightFL=0 read#SuspensionHeightFR=0 read#SuspensionHeightRL=0 read#SuspensionHeightRR=0 read#SuspensionHeightFL=其它轮胎对应的实际空簧高度为？？mm（80%最大高度） read#SuspensionHeightFR=其它轮胎对应的实际空簧高度为？？mm（80%最大高度） read#SuspensionHeightRL=其它轮胎对应的实际空簧高度为？？mm（80%最大高度） read#SuspensionHeightRR=其它轮胎对应的实际空簧高度为？？mm（80%最大高度） read#EcasModeFB=0x7
|  | 3 | 0mm，0mm，100mm，0mm | P3 |  | Step4 | 设置空簧模式请求为标准 | 1、检测实际空簧高度为0mm 2、检测实际空簧模式为标准 |  | Step4 | write#EcasModeReq=0x0 | read#SuspensionHeightFL=0 read#SuspensionHeightFR=0 read#SuspensionHeightRL=0 read#SuspensionHeightRR=0 read#EcasModeFB=0x0
|  | 4 | 0mm，0mm，0mm，100mm | P3 |  | Step5 | 整车下电 |  |  | Step5
相对一键调平，气囊压力达到预警 | / | / | / | P2 | 1、上电 2、控制器无故障 3、四门关闭 4、进入P档 5、一键调平测试路面 | Step1 | 挂P档 |  |  | Step1 | write#GearLever=P
[6 empty] | Step2 | 设置空簧模式请求为标准 | 1、检测实际空簧高度为0mm 2、检测实际空簧模式为标准 |  | Step2 | write#EcasModeReq=0x0 | read#SuspensionHeightFL=0 read#SuspensionHeightFR=0 read#SuspensionHeightRL=0 read#SuspensionHeightRR=0 read#EcasModeFB=0x0
[6 empty] | Step3 | 设置车辆FL轮胎凸台高度为50mm，其它为0mm | 1、检测实际空簧高度在调节中 2、检测实际空簧模式为标准 |  | Step3 | write#SuspensionHeightFL=50 | read#SuspensionHeightFL=调节中 read#SuspensionHeightFR=调节中 read#SuspensionHeightRL=调节中 read#SuspensionHeightRR=调节中 read#EcasModeFB=0x0
[6 empty] | Step4 | 设置不同气囊压力值（超阈值） | 1、检测实际空簧高度停止调节 2、检测实际空簧模式为一键调平 |  | Step4 | write#PrsSenSig=指定值 | read#SuspensionHeightFL=检测实际空簧高度停止调节 read#SuspensionHeightFR=检测实际空簧高度停止调节 read#SuspensionHeightRL=检测实际空簧高度停止调节 read#SuspensionHeightRR=检测实际空簧高度停止调节 read#EcasModeFB=0x7
[6 empty] | Step5 | 设置各气囊压力值为5bar |  |  | Step5 | write#TirePrsFL=5 write#TirePrsFR=5 write#TirePrsRL=5 write#TirePrsRR=5
[6 empty] | Step6 | 设置空簧模式请求为标准 | 1、检测实际空簧高度为0mm 2、检测实际空簧模式为标准 |  | Step6 | write#EcasModeReq=0x0 | read#SuspensionHeightFL=0 read#SuspensionHeightFR=0 read#SuspensionHeightRL=0 read#SuspensionHeightRR=0 read#EcasModeFB=0x0
[6 empty] | Step7 | 整车下电 |  |  | Step7
退出P挡，退出一键调平 | 指定挡位 | 1 | D档 | P2 | 1、上电 2、控制器无故障 3、四门关闭 4、进入P档 5、一键调平测试路面 | Step1 | 挂P档 |  |  | Step1 | write#GearLever=P
[6 empty] | Step2 | 设置空簧模式请求为标准 | 1、检测实际空簧高度为0mm 2、检测实际空簧模式为标准 |  | Step2 | write#EcasModeReq=0x0 | read#SuspensionHeightFL=0 read#SuspensionHeightFR=0 read#SuspensionHeightRL=0 read#SuspensionHeightRR=0 read#EcasModeFB=0x0
|  | 2 | N档 | P3 |  | Step3 | 设置空簧模式为一键调平 | 1、检测实际空簧高度为0mm 2、检测实际空簧模式为一键调平 |  | Step3 | write#EcasModeReq=0x7 | read#SuspensionHeightFL=0 read#SuspensionHeightFR=0 read#SuspensionHeightRL=0 read#SuspensionHeightRR=0 read#EcasModeFB=0x7
[6 empty] | Step4 | 设置挡位为指定挡位 | 1、检测实际空簧高度为0mm 2、检测实际空簧模式为标准 |  | Step4 | write#GearLever=指定挡位 | read#SuspensionHeightFL=0 read#SuspensionHeightFR=0 read#SuspensionHeightRL=0 read#SuspensionHeightRR=0 read#EcasModeFB=0x0
|  | 3 | R档 | P3 |  | Step5 | 挂P档 |  |  | Step5 | write#GearLever=P
[6 empty] | Step6 | 整车下电 |  |  | Step6

## 4装卸模式
Logic Test Case Name 逻辑测试用例标题 | Case Settings 用例设置 |  |  | Test Level 测试等级 | Test Step (测试执行） ——通过文字描述实现测试用例构造，能够对应到实车操作序列 |  |  |  | Test Step (测试执行）（HIL) ——通过信号描述实现测试用例的构造，用于指导创建HIL台架自动化测试序列 |  |  |  | Design Method 用例设计方法 | Author 作者 | Test Result 测试结果 | Defect Description 缺陷描述 | Vehicle Data 对应数据文件 | Date 测试日期 | Defect No. 缺陷编号 | Executor 用例执行者 | Remarks 备注
| CS List 设置列表 | CS ID 设置ID | CS Details 设置详情 |  | Initial state 初始状态 | Sub step 序号 | Set input condition 测试方法 | Expected result 预期结果 | Initial state 初始状态 | Sub step 序号 | Set input condition 测试方法 | Expected result 预期结果
进入装卸模式 | 指定空簧模式请求 指定实际空簧模式对应高度 指定实际空簧模式 | 1 | 标准，0mm，标准 | P1 | 1.上电 2.控制器无故障 3.四门关闭 4.进入P档 | Step1 | 初始状态检测 | 已挂入P挡 车速=0km/h |  | Step1 |  | read#GearLever=P read#VehSpd=0
|  | 2 | 运动，-25mm，运动 | P2
|  | 3 | 越野，30mm，越野 | P2 |  | Step2 | 设置空簧模式请求为指定空簧模式请求 | 1、检测实际空簧高度为指定实际空簧对应高度 2、检测实际空簧模式为指定实际空簧模式 |  | Step2 | write#EcasModeReq=指定空簧模式请求 | read#ECASActLvlFL=指定实际空簧对应高度 read#ECASActLvlFR=指定实际空簧对应高度 read#ECASActLvlRL=指定实际空簧对应高度 read#ECASActLvlRR=指定实际空簧对应高度 read#EcasModeFB=指定实际空簧模式
|  | 4 | 自适应，0mm，自适应 | P2
|  | 5 | 迎宾，-35mm，迎宾 | P2 |  | Step3 | 设置空簧模式为装卸 | 检测实际空簧高度为前轴保持低或中位，后轴-50mm 检测实际空簧模式为迎宾 |  | Step3 | write#EcasModeReq=0x6 | read#ECASActLvlFL=低或中位 read#ECASActLvlFR=低或中位 read#ECASActLvlRL=-50 read#ECASActLvlRR=-50 read#EcasModeFB=0x5
|  | 6 | 一键调平，高度实时计算，调整范围-25-60mm，一键调平 | P2
|  | 7 | 牵引，0mm，牵引 | P2 |  | Step4 | 整车下电 |  |  | Step4
|  | 8 | 维修，高度锁定，维修 | P2
退出P档，退出装卸模式 | 指定挡位 | 1 | D档 | P2 | 1、上电 2、控制器无故障 3、四门关闭 4、进入P档 5、一键调平测试路面 | Step1 | 挂P档 |  |  | Step1 | write#GearLever=P
[6 empty] | Step2 | 设置空簧模式请求为标准 | 1、检测实际空簧高度为0mm 2、检测实际空簧模式为标准 |  | Step2 | write#EcasModeReq=0x0 | read#ECASActLvlFL=0 read#ECASActLvlFR=0 read#ECASActLvlRL=0 read#ECASActLvlRR=0 read#EcasModeFB=0x0
|  | 2 | N档 | P3 |  | Step3 | 设置空簧模式为装卸 | 1、检测前轴实际空簧高度为0mm 2、检测前轴实际空簧高度为-50mm 3、检测实际空簧模式为装卸 |  | Step3 | write#EcasModeReq=0x6 | read#ECASActLvlFL=0 read#ECASActLvlFR=0 read#ECASActLvlFL=-50 read#ECASActLvlFR=-50 read#EcasModeFB=0x6
[6 empty] | Step4 | 设置挡位为指定挡位 | 1、检测实际空簧高度为0mm 2、检测实际空簧模式为标准 |  | Step4 | write#GearLever=指定挡位 | read#ECASActLvlFL=0 read#ECASActLvlFR=0 read#ECASActLvlRL=0 read#ECASActLvlRR=0 read#EcasModeFB=0x0
|  | 3 | R档 | P3 |  | Step5 | 挂P档 |  |  | Step5 | write#GearLever=P
[6 empty] | Step6 | 整车下电 |  |  | Step6

## 5迎宾模式
Logic Test Case Name 逻辑测试用例标题 | Case Settings 用例设置 |  |  | Test Level 测试等级 | Test Step (测试执行） ——通过文字描述实现测试用例构造，能够对应到实车操作序列 |  |  |  | Test Step (测试执行）（HIL) ——通过信号描述实现测试用例的构造，用于指导创建HIL台架自动化测试序列 |  |  |  | Design Method 用例设计方法 | Author 作者 | Test Result 测试结果 | Defect Description 缺陷描述 | Vehicle Data 对应数据文件 | Date 测试日期 | Defect No. 缺陷编号 | Executor 用例执行者 | Remarks 备注
| CS List 设置列表 | CS ID 设置ID | CS Details 设置详情 |  | Initial state 初始状态 | Sub step 序号 | Set input condition 测试方法 | Expected result 预期结果 | Initial state 初始状态 | Sub step 序号 | Set input condition 测试方法 | Expected result 预期结果
进入迎宾模式 | 指定空簧模式请求 指定实际空簧模式对应高度 指定实际空簧模式 | 1 | 标准，0mm，标准 | P1 | 1.上电 2.控制器无故障 3.四门关闭 4.进入P档 | Step1 | 初始状态检测 | 已挂入P挡 车速=0km/h |  | Step1 |  | read#GearLever=P read#EspVehSpd=0
|  | 2 | 运动，-25mm，运动 | P2
|  | 3 | 越野，30mm，越野 | P2 |  | Step2 | 设置空簧模式为指定空簧模式请求 | 1、检测实际空簧高度为指定实际空簧对应高度 2、检测实际空簧模式为指定实际空簧模式 |  | Step2 | write#EcasModeReq=指定空簧模式请求 | read#ECASActLvlFL=指定实际空簧对应高度 read#ECASActLvlFR=指定实际空簧对应高度 read#ECASActLvlRL=指定实际空簧对应高度 read#ECASActLvlRR=指定实际空簧对应高度 read#EcasModeFB=指定实际空簧模式
|  | 4 | 自适应，0mm，自适应 | P2
|  | 5 | 装卸，前轴保持低或中位，后轴-50mm，装卸 | P2 |  | Step3 | 设置空簧模式为迎宾 | 1、调节时，悬架下降先前再后逐级调节，每次调节高度为35mm 2、检测实际空簧高度为-35mm 3、检测实际空簧模式为迎宾 |  | Step3 | write#EcasModeReq=0x5 | read#ECASActLvlFL=35 read#ECASActLvlFR=35 read#ECASActLvlRL=35 read#ECASActLvlRR=35 read#ECASActLvlFL=-35 read#ECASActLvlFR=-35 read#ECASActLvlRL=-35 read#ECASActLvlRR=-35 read#EcasModeFB=0x5
|  | 6 | 一键调平，高度实时计算，调整范围-25-60mm，一键调平 | P2
|  | 7 | 牵引，0mm，牵引 | P2 |  | Step4 | 整车下电 |  |  | Step4
|  | 8 | 维修，高度锁定，维修 | P2
调节中打开车门，迎宾模式中断 | FL车门 FR车门 RL车门 RR车门 | 1 | 打开，关闭，关闭，关闭 | P2 | 1.上电 2.控制器无故障 3.整车闭锁，四门关闭 | Step1 | 设置空簧模式请求为标准 | 1、检测实际空簧高度为0mm 2、检测实际空簧模式为标准 |  | Step1 | write#EcasModeReq=0x0 | read#ECASActLvlFL=0 read#ECASActLvlFR=0 read#ECASActLvlRL=0 read#ECASActLvlRR=0 read#EcasModeFB=0x0
|  | 2 | 关闭，打开，关闭，关闭 | P3 |  | Step2 | 设置空簧模式请求为迎宾 | 1、检测实际空簧高度为调节中 2、检测实际空簧模式为标准 |  | Step2 | write#EcasModeReq=0x5 | read#ECASActLvlFL=调节中 read#ECASActLvlFR=调节中 read#ECASActLvlRL=调节中 read#ECASActLvlRR=调节中 read#EcasModeFB=0x0
|  | 3 | 关闭，关闭，打开，关闭 | P3 |  | Step3 | 设置不同车门打开信号 | 1、检测实际空簧高度为立即停止调节 2、检测实际空簧模式为标准 |  | Step3 | write#DoorFLSts=0x1 write#DoorFRSts=0x1 write#DoorRLSts=0x1 write#DoorRRSts=0x1 | read#ECASActLvlFL=停止调节 read#ECASActLvlFR=停止调节 read#ECASActLvlRL=停止调节 read#ECASActLvlRR=停止调节 read#EcasModeFB=0x0
|  | 4 | 关闭，关闭，关闭，打开 | P3 |  | Step4 | 设置车门全部关闭信号 | 1、检测实际空簧高度为0mm 2、检测实际空簧模式为标准 |  | Step4 | write#DoorFLSts=0x0 write#DoorFRSts=0x0 write#DoorRLSts=0x0 write#DoorRRSts=0x0 | read#ECASActLvlFL=0 read#ECASActLvlFR=0 read#ECASActLvlRL=0 read#ECASActLvlRR=0 read#EcasModeFB=0x0
[6 empty] | Step5 | 设置空簧模式请求为标准 | 1、检测实际空簧高度为0mm 2、检测实际空簧模式为标准 |  | Step5 | write#EcasModeReq=0x0 | read#ECASActLvlFL=0 read#ECASActLvlFR=0 read#ECASActLvlRL=0 read#ECASActLvlRR=0 read#EcasModeFB=0x0
[6 empty] | Step6 | 整车下电 |  |  | Step6
调节前打开车门，不进入迎宾模式 | FL车门 FR车门 RL车门 RR车门 | 1 | 打开，关闭，关闭，关闭 | P2 | 1.上电 2.控制器无故障 3.整车闭锁，四门关闭 4.迎宾模式(待定状态） | Step1 | 设置空簧模式请求为标准 | 1、检测实际空簧高度为0mm 2、检测实际空簧模式为标准 |  | Step1 | write#EcasModeReq=0x0 | read#ECASActLvlFL=0 read#ECASActLvlFR=0 read#ECASActLvlRL=0 read#ECASActLvlRR=0 read#EcasModeFB=0x0
|  | 2 | 关闭，打开，关闭，关闭 | P3 |  | Step3 | 设置不同车门打开信号 |  |  | Step3 | write#DoorFLSts=0x1 write#DoorFRSts=0x1 write#DoorRLSts=0x1 write#DoorRRSts=0x1
|  | 3 | 关闭，关闭，打开，关闭 | P3 |  | Step2 | 设置空簧模式请求为迎宾 | 1、检测实际空簧高度为0mm 2、检测实际空簧模式为标准 |  | Step2 | write#EcasModeReq=0x5 | read#ECASActLvlFL=0 read#ECASActLvlFR=0 read#ECASActLvlRL=0 read#ECASActLvlRR=0 read#EcasModeFB=0x0
|  | 4 | 关闭，关闭，关闭，打开 | P3 |  | Step4 | 设置空簧模式请求为标准 | 1、检测实际空簧高度为0mm 2、检测实际空簧模式为标准 |  | Step4 | write#EcasModeReq=0x0 | read#ECASActLvlFL=0 read#ECASActLvlFR=0 read#ECASActLvlRL=0 read#ECASActLvlRR=0 read#EcasModeFB=0x0
[6 empty] | Step5 | 整车下电 |  |  | Step5

## 6随速调节
Logic Test Case Name 逻辑测试用例标题 | Case Settings 用例设置 |  |  | Test Level 测试等级 | Test Step (测试执行） ——通过文字描述实现测试用例构造，能够对应到实车操作序列 |  |  |  | Test Step (测试执行）（HIL) ——通过信号描述实现测试用例的构造，用于指导创建HIL台架自动化测试序列 |  |  |  | Design Method 用例设计方法 | Author 作者 | Test Result 测试结果 | Defect Description 缺陷描述 | Vehicle Data 对应数据文件 | Date 测试日期 | Defect No. 缺陷编号 | Executor 用例执行者 | Remarks 备注
| CS List 设置列表 | CS ID 设置ID | CS Details 设置详情 |  | Initial state 初始状态 | Sub step 序号 | Set input condition 测试方法 | Expected result 预期结果 | Initial state 初始状态 | Sub step 序号 | Set input condition 测试方法 | Expected result 预期结果
越野模式，加速时，车速大于等于15kph，高度立即调节，下降至10mm | 指定车速 | 1 | 15kph | P1 | 1、整车上电 2、控制器无故障 3、车辆静止 | Step1 | 挂D挡 | 已挂入D挡 | POWERUP | Step1 | write#VcuGearPosn=D | read#VcuGearPosn=D
[6 empty] | Step2 | 设置空簧模式请求为越野 | 1、检测实际空簧高度为30mm 2、检测实际空簧模式为越野 |  | Step2 | write#AirSpringModeReq=越野 | read#ActLvlFL=30 read#ActLvlFR=30 read#ActLvlRL=30 read#ActLvlRR=30 read#EcasModeFB=0x2
|  | 2 | 15.1kph | P3 |  | Step3 | 设置指定车速 | 1、已到达指定车速 2、达到指定车速后，检测实际空簧高度立即调节 3、检测实际空簧高度为10mm |  | Step3 | write#VehSpd=指定车速 | read#VehSpd=指定车速 read#ActLvlFL=后 read#ActLvlFR=后 read#ActLvlRL=后 read#ActLvlRR=后 read#ActLvlFL=10 read#ActLvlFR=10 read#ActLvlRL=10 read#ActLvlRR=10
|  | 3 | 30kph | P3 |  | Step4 | 设置车速为0kph | 已减速至0 |  | Step4 | write#VehSpd=0 | read#VehSpd=0
|  | 4 | 60kph | P3 |  | Step5 | 挂P挡 |  |  | Step5 | write#VcuGearPosn=P
|  | 5 | 120kph | P3 |  | Step6 | 整车下电 |  |  | Step6
越野模式，加速时，车速小于15kph，高度不变 | 指定车速 | 1 | 5kph | P3 | 1、整车上电 2、控制器无故障 3、车辆静止 | Step1 | 挂D挡 | 已挂入D挡 | POWERUP | Step1 | write#VcuGearPosn=D | read#VcuGearPosn=D
[6 empty] | Step2 | 设置空簧模式请求为越野 | 1、检测实际空簧高度为30mm 2、检测实际空簧模式为越野 |  | Step2 | write#AirSpringModeReq=越野 | read#ActLvlFL=30 read#ActLvlFR=30 read#ActLvlRL=30 read#ActLvlRR=30 read#EcasModeFB=0x2
[6 empty] | Step3 | 设置指定车速 | 1、已到达指定车速 2、检测实际空簧高度保持为30mm |  | Step3 | write#VehSpd=指定车速 | read#VehSpd=指定车速 read#ActLvlFL=30 read#ActLvlFR=30 read#ActLvlRL=30 read#ActLvlRR=30
|  | 2 | 14.9kph | P3 |  | Step4 | 设置车速为0kph | 已减速至0 |  | Step4 | write#VehSpd=0 | read#VehSpd=0
[6 empty] | Step5 | 挂P挡 |  |  | Step5 | write#VcuGearPosn=P
[6 empty] | Step6 | 整车下电 |  |  | Step6
越野模式，减速时，车速小于5kph，高度2s后调节，恢复至30mm | 指定车速 | 1 | 4.9 | P1 | 1、整车上电 2、控制器无故障 3、车辆静止 | Step1 | 挂D挡 | 已挂入D挡 | POWERUP | Step1 | write#VcuGearPosn=D | read#VcuGearPosn=D
[6 empty] | Step2 | 设置空簧模式请求为越野 | 1、检测实际空簧高度为30mm 2、检测实际空簧模式为越野 |  | Step2 | write#AirSpringModeReq=越野 | read#ActLvlFL=30 read#ActLvlFR=30 read#ActLvlRL=30 read#ActLvlRR=30 read#EcasModeFB=0x2
[6 empty] | Step3 | 设置车速为60kph | 1、已加速至60 2、检测实际空簧高度为10mm |  | Step3 | write#VehSpd=60 | read#VehSpd=60 read#ActLvlFL=10 read#ActLvlFR=10 read#ActLvlRL=10 read#ActLvlRR=10
[6 empty] | Step4 | 设置指定车速 | 1、达到指定车速 2、2s内，检测实际空簧高度未调节 3、2s后，检测实际空簧高度开始调节 4、待调节完成后，检测实际空簧高度为30mm |  | Step4 | write#VehSpd=指定车速 | read#VehSpd=指定车速 read#ActLvlFL=未调节 read#ActLvlFR=未调节 read#ActLvlRL=未调节 read#ActLvlRR=未调节 wait=2s read#AmsCtrlSts=开始调节 read#ActLvlFL=30 read#ActLvlFR=30 read#ActLvlRL=30 read#ActLvlRR=30
|  | 2 | 0 | P3 |  | Step5 | 设置车速为0kph | 已减速至0 |  | Step5 | write#VehSpd=0 | read#VehSpd=0
[6 empty] | Step6 | 挂P挡 |  |  | Step6 | write#VcuGearPosn=P
[6 empty] | Step7 | 整车下电 |  |  | Step7
越野模式，减速时，车速大于等于5kph，高度不变 | 指定车速 | 1 | 5kph | P3 | 1、整车上电 2、控制器无故障 3、车辆静止 | Step1 | 挂D挡 | 已挂入D挡 | POWERUP | Step1 | write#VcuGearPosn=D | read#VcuGearPosn=D
[6 empty] | Step2 | 设置空簧模式请求为越野 | 1、检测实际空簧高度为30mm 2、检测实际空簧模式为越野 |  | Step2 | write#AirSpringModeReq=越野 | read#ActLvlFL=30 read#ActLvlFR=30 read#ActLvlRL=30 read#ActLvlRR=30 read#EcasModeFB=0x2
[6 empty] | Step3 | 设置车速为60kph | 1、已加速至60 2、检测实际空簧高度为10mm |  | Step3 | write#VehSpd=60 | read#VehSpd=60 read#ActLvlFL=10 read#ActLvlFR=10 read#ActLvlRL=10 read#ActLvlRR=10
[6 empty] | Step4 | 设置指定车速 | 1、达到指定车速 2、2s内，检测实际空簧高度未调节 3、2s后，检测实际空簧高度也未调节 4、检测实际空簧高度保持为10mm |  | Step4 | write#VehSpd=指定车速 | read#VehSpd=指定车速 read#ActLvlFL=未调节 read#ActLvlFR=未调节 read#ActLvlRL=未调节 read#ActLvlRR=未调节 wait=2s read#ActLvlFL=未调节 read#ActLvlFR=未调节 read#ActLvlRL=未调节 read#ActLvlRR=未调节 read#ActLvlFL=10 read#ActLvlFR=10 read#ActLvlRL=10 read#ActLvlRR=10
|  | 2 | 15kph | P3 |  | Step5 | 设置车速为0kph | 已减速至0 |  | Step5 | write#VehSpd=0 | read#VehSpd=0
[6 empty] | Step6 | 挂P挡 |  |  | Step6 | write#VcuGearPosn=P
[6 empty] | Step7 | 整车下电 |  |  | Step7
标准模式，加速时，车速大于等于100kph，高度30s后调节，下降至-15mm | 指定车速 | 1 | 100kph | P1 | 1、整车上电 2、控制器无故障 3、车辆静止 | Step1 | 挂D挡 | 已挂入D挡 | POWERUP | Step1 | write#VcuGearPosn=D | read#VcuGearPosn=D
[6 empty] | Step2 | 设置空簧模式请求为标准 | 1、检测实际空簧高度为0mm 2、检测实际空簧模式为标准 |  | Step2 | write#AirSpringModeReq=标准 | read#ActLvlFL=0 read#ActLvlFR=0 read#ActLvlRL=0 read#ActLvlRR=0 read#EcasModeFB=0x0
[6 empty] | Step3 | 设置指定车速 | 1、已到达指定车速 2、30s内，检测实际空簧高度未调节 3、30s后，检测实际空簧高度开始调节 3、待调节完成后，检测实际空簧高度为-15mm |  | Step3 | write#VehSpd=指定车速 | read#VehSpd=指定车速 read#ActLvlFL=未调节 read#ActLvlFR=未调节 read#ActLvlRL=未调节 read#ActLvlRR=未调节 wait=30s read#AmsCtrlSts=开始调节 read#ActLvlFL=-15 read#ActLvlFR=-15 read#ActLvlRL=-15 read#ActLvlRR=-15
|  | 2 | 100.1kph | P3 |  | Step4 | 设置车速为0kph | 已减速至0 |  | Step4 | write#VehSpd=0 | read#VehSpd=0
[6 empty] | Step5 | 挂P挡 |  |  | Step5 | write#VcuGearPosn=P
|  | 3 | 120kph | P3 |  | Step6 | 整车下电 |  |  | Step6
标准模式，加速时，车速小于100kph，高度不变 | 指定车速 | 1 | 80kph | P3 | 1、整车上电 2、控制器无故障 3、车辆静止 | Step1 | 挂D挡 | 已挂入D挡 | POWERUP | Step1 | write#VcuGearPosn=D | read#VcuGearPosn=D
[6 empty] | Step2 | 设置空簧模式请求为标准 | 1、检测实际空簧高度为0mm 2、检测实际空簧模式为标准 |  | Step2 | write#AirSpringModeReq=标准 | read#ActLvlFL=0 read#ActLvlFR=0 read#ActLvlRL=0 read#ActLvlRR=0 read#EcasModeFB=0x0
[6 empty] | Step3 | 设置指定车速 | 1、已到达指定车速 2、30s内，检测实际空簧高度未调节 3、30s后，检测实际空簧高度也未调节 4、检测实际空簧高度保持为0mm |  | Step3 | write#VehSpd=指定车速 | read#VehSpd=指定车速 read#ActLvlFL=未调节 read#ActLvlFR=未调节 read#ActLvlRL=未调节 read#ActLvlRR=未调节 wait=30s read#ActLvlFL=未调节 read#ActLvlFR=未调节 read#ActLvlRL=未调节 read#ActLvlRR=未调节 read#ActLvlFL=0 read#ActLvlFR=0 read#ActLvlRL=0 read#ActLvlRR=0
|  | 2 | 99.9kph | P3 |  | Step4 | 设置车速为0kph | 已减速至0 |  | Step4 | write#VehSpd=0 | read#VehSpd=0
[6 empty] | Step5 | 挂P挡 |  |  | Step5 | write#VcuGearPosn=P
[6 empty] | Step6 | 整车下电 |  |  | Step6
标准模式，减速时，车速小于70kph，高度120s后调节，恢复至0mm | 指定车速 | 1 | 69.9kph | P1 | 1、整车上电 2、控制器无故障 3、车辆静止 | Step1 | 挂D挡 | 已挂入D挡 | POWERUP | Step1 | write#VcuGearPosn=D | read#VcuGearPosn=D
[6 empty] | Step2 | 设置空簧模式请求为标准 | 1、检测实际空簧高度为0mm 2、检测实际空簧模式为标准 |  | Step2 | write#AirSpringModeReq=标准 | read#ActLvlFL=0 read#ActLvlFR=0 read#ActLvlRL=0 read#ActLvlRR=0 read#EcasModeFB=0x0
[6 empty] | Step3 | 设置车速为120kph | 1、已加速至120 2、等待30s后，检测实际空簧高度为-15mm |  | Step3 | write#VehSpd=120 | read#VehSpd=120 wait=30s read#ActLvlFL=-15 read#ActLvlFR=-15 read#ActLvlRL=-15 read#ActLvlRR=-15
[6 empty] | Step4 | 设置指定车速 | 1、达到指定车速 2、120s内，检测实际空簧高度未调节 3、120s后，检测实际空簧高度开始调节 4、待调节完成后，检测实际空簧高度为0mm |  | Step4 | write#VehSpd=指定车速 | read#VehSpd=指定车速 read#ActLvlFL=未调节 read#ActLvlFR=未调节 read#ActLvlRL=未调节 read#ActLvlRR=未调节 wait=120s read#AmsCtrlSts=开始调节 read#ActLvlFL=0 read#ActLvlFR=0 read#ActLvlRL=0 read#ActLvlRR=0
|  | 2 | 30kph | P3 |  | Step5 | 设置车速为0kph | 已减速至0 |  | Step5 | write#VehSpd=0 | read#VehSpd=0
[6 empty] | Step6 | 挂P挡 |  |  | Step6 | write#VcuGearPosn=P
[6 empty] | Step7 | 整车下电 |  |  | Step7
标准模式，减速时，车速大于等于70kph，高度不变 | 指定车速 | 1 | 70kph | P3 | 1、整车上电 2、控制器无故障 3、车辆静止 | Step1 | 挂D挡 | 已挂入D挡 | POWERUP | Step1 | write#VcuGearPosn=D | read#VcuGearPosn=D
[6 empty] | Step2 | 设置空簧模式请求为标准 | 1、检测实际空簧高度为0mm 2、检测实际空簧模式为标准 |  | Step2 | write#AirSpringModeReq=标准 | read#ActLvlFL=0 read#ActLvlFR=0 read#ActLvlRL=0 read#ActLvlRR=0 read#EcasModeFB=0x0
[6 empty] | Step3 | 设置车速为120kph | 1、已加速至120 2、等待30s后，检测实际空簧高度为-15mm |  | Step3 | write#VehSpd=120 | read#VehSpd=120 wait=30s read#ActLvlFL=-15 read#ActLvlFR=-15 read#ActLvlRL=-15 read#ActLvlRR=-15
[6 empty] | Step4 | 设置指定车速 | 1、达到指定车速 2、120s内，检测实际空簧高度未调节 3、120s后，检测实际空簧高度也未调节 4、检测实际空簧高度保持为-15mm |  | Step4 | write#VehSpd=指定车速 | read#VehSpd=指定车速 read#ActLvlFL=未调节 read#ActLvlFR=未调节 read#ActLvlRL=未调节 read#ActLvlRR=未调节 wait=120s read#ActLvlFL=未调节 read#ActLvlFR=未调节 read#ActLvlRL=未调节 read#ActLvlRR=未调节 read#ActLvlFL=-15 read#ActLvlFR=-15 read#ActLvlRL=-15 read#ActLvlRR=-15
|  | 2 | 100kph | P3 |  | Step5 | 设置车速为0kph | 已减速至0 |  | Step5 | write#VehSpd=0 | read#VehSpd=0
[6 empty] | Step6 | 挂P挡 |  |  | Step6 | write#VcuGearPosn=P
[6 empty] | Step7 | 整车下电 |  |  | Step7
标准模式，紧急制动时，车速小于5kph，高度立即调节，恢复至0mm | 指定车速 | 1 | 4.9kph | P1 | 1、整车上电 2、控制器无故障 3、车辆静止 | Step1 | 挂D挡 | 已挂入D挡 | POWERUP | Step1 | write#VcuGearPosn=D | read#VcuGearPosn=D
[6 empty] | Step2 | 设置空簧模式请求为标准 | 1、检测实际空簧高度为0mm 2、检测实际空簧模式为标准 |  | Step2 | write#AirSpringModeReq=标准 | read#ActLvlFL=0 read#ActLvlFR=0 read#ActLvlRL=0 read#ActLvlRR=0 read#EcasModeFB=0x0
[6 empty] | Step3 | 设置车速为120kph | 1、已加速至120 2、等待30s后，检测实际空簧高度为-15mm |  | Step3 | write#VehSpd=120 | read#VehSpd=120 wait=30s read#ActLvlFL=-15 read#ActLvlFR=-15 read#ActLvlRL=-15 read#ActLvlRR=-15
[6 empty] | Step4 | 设置指定车速 | 1、达到指定车速 2、立即，检测实际空簧高度开始调节 3、待调节完成后，检测实际空簧高度为0mm |  | Step4 | write#VehSpd=指定车速 | read#VehSpd=指定车速 read#ActLvlFL=开始调节 read#ActLvlFR=开始调节 read#ActLvlRL=开始调节 read#ActLvlRR=开始调节 read#ActLvlFL=0 read#ActLvlFR=0 read#ActLvlRL=0 read#ActLvlRR=0
|  | 2 | 0kph | P3 |  | Step5 | 设置车速为0kph | 已减速至0 |  | Step5 | write#VehSpd=0 | read#VehSpd=0
[6 empty] | Step6 | 挂P挡 |  |  | Step6 | write#VcuGearPosn=P
[6 empty] | Step7 | 整车下电 |  |  | Step7
标准模式，紧急制动时，车速大于等于5kph，高度不变 | 指定车速 | 1 | 5kph | P3 | 1、整车上电 2、控制器无故障 3、车辆静止 | Step1 | 挂D挡 | 已挂入D挡 | POWERUP | Step1 | write#VcuGearPosn=D | read#VcuGearPosn=D
[6 empty] | Step2 | 设置空簧模式请求为标准 | 1、检测实际空簧高度为0mm 2、检测实际空簧模式为标准 |  | Step2 | write#AirSpringModeReq=标准 | read#ActLvlFL=0 read#ActLvlFR=0 read#ActLvlRL=0 read#ActLvlRR=0 read#EcasModeFB=0x0
[6 empty] | Step3 | 设置车速为120kph | 1、已加速至120 2、等待30s后，检测实际空簧高度为-15mm |  | Step3 | write#VehSpd=120 | read#VehSpd=120 wait=30s read#ActLvlFL=-15 read#ActLvlFR=-15 read#ActLvlRL=-15 read#ActLvlRR=-15
[6 empty] | Step4 | 设置指定车速 | 1、达到指定车速 2、立即，检测实际空簧高度未调节 4、检测实际空簧高度保持为-15mm |  | Step4 | write#VehSpd=指定车速 | read#VehSpd=指定车速 read#ActLvlFL=未调节 read#ActLvlFR=未调节 read#ActLvlRL=未调节 read#ActLvlRR=未调节 read#ActLvlFL=-15 read#ActLvlFR=-15 read#ActLvlRL=-15 read#ActLvlRR=-15
|  | 2 | 10kph | P3 |  | Step5 | 设置车速为0kph | 已减速至0 |  | Step5 | write#VehSpd=0 | read#VehSpd=0
[6 empty] | Step6 | 挂P挡 |  |  | Step6 | write#VcuGearPosn=P
[6 empty] | Step7 | 整车下电 |  |  | Step7
运动模式，加速时，车速大于等于120kph，高度20s后调节，下降至-30mm | 指定车速 | 1 | 120kph | P1 | 1、整车上电 2、控制器无故障 3、车辆静止 | Step1 | 挂D挡 | 已挂入D挡 | POWERUP | Step1 | write#VcuGearPosn=D | read#VcuGearPosn=D
[6 empty] | Step2 | 设置空簧模式请求为运动 | 1、检测实际空簧高度为-25mm 2、检测实际空簧模式为运动 |  | Step2 | write#AirSpringModeReq=运动 | read#ActLvlFL=-25 read#ActLvlFR=-25 read#ActLvlRL=-25 read#ActLvlRR=-25 read#EcasModeFB=0x1
[6 empty] | Step3 | 设置指定车速 | 1、已到达指定车速 2、20s内，检测实际空簧高度未调节 3、20s后，检测实际空簧高度开始调节 3、待调节完成后，检测实际空簧高度为-30mm |  | Step3 | write#VehSpd=指定车速 | read#VehSpd=指定车速 read#ActLvlFL=未调节 read#ActLvlFR=未调节 read#ActLvlRL=未调节 read#ActLvlRR=未调节 wait=20s read#AmsCtrlSts=开始调节 read#ActLvlFL=-30 read#ActLvlFR=-30 read#ActLvlRL=-30 read#ActLvlRR=-30
|  | 2 | 120.1kph | P3 |  | Step4 | 设置车速为0kph | 已减速至0 |  | Step4 | write#VehSpd=0 | read#VehSpd=0
[6 empty] | Step5 | 挂P挡 |  |  | Step5 | write#VcuGearPosn=P
|  | 3 | 140kph | P3 |  | Step6 | 整车下电 |  |  | Step6
运动模式，加速时，车速小于120kph，高度不变 | 指定车速 | 1 | 100kph | P3 | 1、整车上电 2、控制器无故障 3、车辆静止 | Step1 | 挂D挡 | 已挂入D挡 | POWERUP | Step1 | write#VcuGearPosn=D | read#VcuGearPosn=D
[6 empty] | Step2 | 设置空簧模式请求为运动 | 1、检测实际空簧高度为-25mm 2、检测实际空簧模式为运动 |  | Step2 | write#AirSpringModeReq=运动 | read#ActLvlFL=-25 read#ActLvlFR=-25 read#ActLvlRL=-25 read#ActLvlRR=-25 read#EcasModeFB=0x1
[6 empty] | Step3 | 设置指定车速 | 1、已到达指定车速 2、20s内，检测实际空簧高度未调节 3、20s后，检测实际空簧高度也未调节 4、检测实际空簧高度保持为-25mm |  | Step3 | write#VehSpd=指定车速 | read#VehSpd=指定车速 read#ActLvlFL=未调节 read#ActLvlFR=未调节 read#ActLvlRL=未调节 read#ActLvlRR=未调节 wait=20s read#ActLvlFL=未调节 read#ActLvlFR=未调节 read#ActLvlRL=未调节 read#ActLvlRR=未调节 read#ActLvlFL=-25 read#ActLvlFR=-25 read#ActLvlRL=-25 read#ActLvlRR=-25
|  | 2 | 119.9kph | P3 |  | Step4 | 设置车速为0kph | 已减速至0 |  | Step4 | write#VehSpd=0 | read#VehSpd=0
[6 empty] | Step5 | 挂P挡 |  |  | Step5 | write#VcuGearPosn=P
[6 empty] | Step6 | 整车下电 |  |  | Step6
运动模式，减速时，车速小于100kph，高度30s后调节，恢复至-25mm | 指定车速 | 1 | 99.9kph | P1 | 1、整车上电 2、控制器无故障 3、车辆静止 | Step1 | 挂D挡 | 已挂入D挡 | POWERUP | Step1 | write#VcuGearPosn=D | read#VcuGearPosn=D
[6 empty] | Step2 | 设置空簧模式请求为运动 | 1、检测实际空簧高度为-25mm 2、检测实际空簧模式为运动 |  | Step2 | write#AirSpringModeReq=运动 | read#ActLvlFL=-25 read#ActLvlFR=-25 read#ActLvlRL=-25 read#ActLvlRR=-25 read#EcasModeFB=0x1
[6 empty] | Step3 | 设置车速为130kph | 1、已加速至130 2、等待20s后，检测实际空簧高度为-30mm |  | Step3 | write#VehSpd=130 | read#VehSpd=130 wait=20s read#ActLvlFL=-30 read#ActLvlFR=-30 read#ActLvlRL=-30 read#ActLvlRR=-30
[6 empty] | Step4 | 设置指定车速 | 1、达到指定车速 2、30s内，检测实际空簧高度未调节 3、30s后，检测实际空簧高度开始调节 4、待调节完成后，检测实际空簧高度为-25mm |  | Step4 | write#VehSpd=指定车速 | read#VehSpd=指定车速 read#ActLvlFL=未调节 read#ActLvlFR=未调节 read#ActLvlRL=未调节 read#ActLvlRR=未调节 wait=30s read#AmsCtrlSts=开始调节 read#ActLvlFL=-25 read#ActLvlFR=-25 read#ActLvlRL=-25 read#ActLvlRR=-25
|  | 2 | 60kph | P3 |  | Step5 | 设置车速为0kph | 已减速至0 |  | Step5 | write#VehSpd=0 | read#VehSpd=0
[6 empty] | Step6 | 挂P挡 |  |  | Step6 | write#VcuGearPosn=P
[6 empty] | Step7 | 整车下电 |  |  | Step7
运动模式，减速时，车速大于等于100kph，高度不变 | 指定车速 | 1 | 100kph | P3 | 1、整车上电 2、控制器无故障 3、车辆静止 | Step1 | 挂D挡 | 已挂入D挡 | POWERUP | Step1 | write#VcuGearPosn=D | read#VcuGearPosn=D
[6 empty] | Step2 | 设置空簧模式请求为运动 | 1、检测实际空簧高度为-25mm 2、检测实际空簧模式为运动 |  | Step2 | write#AirSpringModeReq=运动 | read#ActLvlFL=-25 read#ActLvlFR=-25 read#ActLvlRL=-25 read#ActLvlRR=-25 read#EcasModeFB=0x1
[6 empty] | Step3 | 设置车速为130kph | 1、已加速至130 2、等待20s后，检测实际空簧高度为-30mm |  | Step3 | write#VehSpd=130 | read#VehSpd=130 wait=20s read#ActLvlFL=-30 read#ActLvlFR=-30 read#ActLvlRL=-30 read#ActLvlRR=-30
[6 empty] | Step4 | 设置指定车速 | 1、达到指定车速 2、30s内，检测实际空簧高度未调节 3、30s后，检测实际空簧高度也未调节 4、检测实际空簧高度保持为-30mm |  | Step4 | write#VehSpd=指定车速 | read#VehSpd=指定车速 read#ActLvlFL=未调节 read#ActLvlFR=未调节 read#ActLvlRL=未调节 read#ActLvlRR=未调节 wait=30s read#ActLvlFL=未调节 read#ActLvlFR=未调节 read#ActLvlRL=未调节 read#ActLvlRR=未调节 read#ActLvlFL=-30 read#ActLvlFR=-30 read#ActLvlRL=-30 read#ActLvlRR=-30
|  | 2 | 110kph | P3 |  | Step5 | 设置车速为0kph | 已减速至0 |  | Step5 | write#VehSpd=0 | read#VehSpd=0
[6 empty] | Step6 | 挂P挡 |  |  | Step6 | write#VcuGearPosn=P
[6 empty] | Step7 | 整车下电 |  |  | Step7
运动模式，紧急制动时，车速小于5kph，高度立即调节，恢复至-25mm | 指定车速 | 1 | 4.9kph | P1 | 1、整车上电 2、控制器无故障 3、车辆静止 | Step1 | 挂D挡 | 已挂入D挡 | POWERUP | Step1 | write#VcuGearPosn=D | read#VcuGearPosn=D
[6 empty] | Step2 | 设置空簧模式请求为运动 | 1、检测实际空簧高度为-25mm 2、检测实际空簧模式为运动 |  | Step2 | write#AirSpringModeReq=运动 | read#ActLvlFL=-25 read#ActLvlFR=-25 read#ActLvlRL=-25 read#ActLvlRR=-25 read#EcasModeFB=0x1
[6 empty] | Step3 | 设置车速为130kph | 1、已加速至130 2、等待20s后，检测实际空簧高度为-30mm |  | Step3 | write#VehSpd=130 | read#VehSpd=130 wait=20s read#ActLvlFL=-30 read#ActLvlFR=-30 read#ActLvlRL=-30 read#ActLvlRR=-30
[6 empty] | Step4 | 设置指定车速 | 1、达到指定车速 2、立即，检测实际空簧高度开始调节 3、待调节完成后，检测实际空簧高度为-25mm |  | Step4 | write#VehSpd=指定车速 | read#VehSpd=指定车速 read#ActLvlFL=开始调节 read#ActLvlFR=开始调节 read#ActLvlRL=开始调节 read#ActLvlRR=开始调节 read#ActLvlFL=-25 read#ActLvlFR=-25 read#ActLvlRL=-25 read#ActLvlRR=-25
|  | 2 | 0kph | P3 |  | Step5 | 设置车速为0kph | 已减速至0 |  | Step5 | write#VehSpd=0 | read#VehSpd=0
[6 empty] | Step6 | 挂P挡 |  |  | Step6 | write#VcuGearPosn=P
[6 empty] | Step7 | 整车下电 |  |  | Step7
运动模式，紧急制动时，车速大于等于5kph，高度不变 | 指定车速 | 1 | 5kph | P3 | 1、整车上电 2、控制器无故障 3、车辆静止 | Step1 | 挂D挡 | 已挂入D挡 | POWERUP | Step1 | write#VcuGearPosn=D | read#VcuGearPosn=D
[6 empty] | Step2 | 设置空簧模式请求为运动 | 1、检测实际空簧高度为-25mm 2、检测实际空簧模式为运动 |  | Step2 | write#AirSpringModeReq=运动 | read#ActLvlFL=-25 read#ActLvlFR=-25 read#ActLvlRL=-25 read#ActLvlRR=-25 read#EcasModeFB=0x1
[6 empty] | Step3 | 设置车速为130kph | 1、已加速至130 2、等待20s后，检测实际空簧高度为-30mm |  | Step3 | write#VehSpd=130 | read#VehSpd=130 wait=20s read#ActLvlFL=-30 read#ActLvlFR=-30 read#ActLvlRL=-30 read#ActLvlRR=-30
[6 empty] | Step4 | 设置指定车速 | 1、达到指定车速 2、立即，检测实际空簧高度未调节 4、检测实际空簧高度保持为-30mm |  | Step4 | write#VehSpd=指定车速 | read#VehSpd=指定车速 read#ActLvlFL=未调节 read#ActLvlFR=未调节 read#ActLvlRL=未调节 read#ActLvlRR=未调节 read#ActLvlFL=-30 read#ActLvlFR=-30 read#ActLvlRL=-30 read#ActLvlRR=-30
|  | 2 | 10kph | P3 |  | Step5 | 设置车速为0kph | 已减速至0 |  | Step5 | write#VehSpd=0 | read#VehSpd=0
[6 empty] | Step6 | 挂P挡 |  |  | Step6 | write#VcuGearPosn=P
[6 empty] | Step7 | 整车下电 |  |  | Step7
自适应模式，加速时，车速大于等于100kph，高度30s后调节，下降至-15mm（小于120kph) | 指定车速 | 1 | 100kph | P1 | 1、整车上电 2、控制器无故障 3、车辆静止 | Step1 | 挂D挡 | 已挂入D挡 | POWERUP | Step1 | write#VcuGearPosn=D | read#VcuGearPosn=D
[6 empty] | Step2 | 设置空簧模式请求为自适应 | 1、检测实际空簧高度为0mm 2、检测实际空簧模式为自适应 |  | Step2 | write#AirSpringModeReq=自适应 | read#ActLvlFL=0 read#ActLvlFR=0 read#ActLvlRL=0 read#ActLvlRR=0 read#EcasModeFB=0x4
[6 empty] | Step3 | 设置指定车速 | 1、已到达指定车速 2、30s内，检测实际空簧高度未调节 3、30s后，检测实际空簧高度开始调节 3、待调节完成后，检测实际空簧高度为-15mm |  | Step3 | write#VehSpd=指定车速 | read#VehSpd=指定车速 read#ActLvlFL=未调节 read#ActLvlFR=未调节 read#ActLvlRL=未调节 read#ActLvlRR=未调节 wait=30s read#AmsCtrlSts=开始调节 read#ActLvlFL=-15 read#ActLvlFR=-15 read#ActLvlRL=-15 read#ActLvlRR=-15
|  | 2 | 100.1kph | P3 |  | Step4 | 设置车速为0kph | 已减速至0 |  | Step4 | write#VehSpd=0 | read#VehSpd=0
[6 empty] | Step5 | 挂P挡 |  |  | Step5 | write#VcuGearPosn=P
|  | 3 | 110kph | P3 |  | Step6 | 整车下电 |  |  | Step6
自适应模式，加速时，车速大于等于120kph，高度20s后调节，下降至-30mm | 指定车速 | 1 | 120kph | P1 | 1、整车上电 2、控制器无故障 3、车辆静止 | Step1 | 挂D挡 | 已挂入D挡 | POWERUP | Step1 | write#VcuGearPosn=D | read#VcuGearPosn=D
[6 empty] | Step2 | 设置空簧模式请求为自适应 | 1、检测实际空簧高度为-25mm 2、检测实际空簧模式为自适应 |  | Step2 | write#AirSpringModeReq=自适应 | read#ActLvlFL=-25 read#ActLvlFR=-25 read#ActLvlRL=-25 read#ActLvlRR=-25 read#EcasModeFB=0x4
[6 empty] | Step3 | 设置指定车速 | 1、已到达指定车速 2、20s内，检测实际空簧高度未调节 3、20s后，检测实际空簧高度开始调节 3、待调节完成后，检测实际空簧高度为-30mm |  | Step3 | write#VehSpd=指定车速 | read#VehSpd=指定车速 read#ActLvlFL=未调节 read#ActLvlFR=未调节 read#ActLvlRL=未调节 read#ActLvlRR=未调节 wait=20s read#AmsCtrlSts=开始调节 read#ActLvlFL=-30 read#ActLvlFR=-30 read#ActLvlRL=-30 read#ActLvlRR=-30
|  | 2 | 120.1kph | P3 |  | Step4 | 设置车速为0kph | 已减速至0 |  | Step4 | write#VehSpd=0 | read#VehSpd=0
[6 empty] | Step5 | 挂P挡 |  |  | Step5 | write#VcuGearPosn=P
|  | 3 | 140kph | P3 |  | Step6 | 整车下电 |  |  | Step6
自适应模式，加速时，车速小于100kph，持续30s，高度不变 | 指定车速 | 1 | 80kph | P3 | 1、整车上电 2、控制器无故障 3、车辆静止 | Step1 | 挂D挡 | 已挂入D挡 | POWERUP | Step1 | write#VcuGearPosn=D | read#VcuGearPosn=D
[6 empty] | Step2 | 设置空簧模式请求为自适应 | 1、检测实际空簧高度为0mm 2、检测实际空簧模式为自适应 |  | Step2 | write#AirSpringModeReq=自适应 | read#ActLvlFL=0 read#ActLvlFR=0 read#ActLvlRL=0 read#ActLvlRR=0 read#EcasModeFB=0x4
[6 empty] | Step3 | 设置指定车速 | 1、已到达指定车速 2、30s内，检测实际空簧高度未调节 3、30s后，检测实际空簧高度也未调节 4、检测实际空簧高度保持为0mm |  | Step3 | write#VehSpd=指定车速 | read#VehSpd=指定车速 read#ActLvlFL=未调节 read#ActLvlFR=未调节 read#ActLvlRL=未调节 read#ActLvlRR=未调节 wait=30s read#ActLvlFL=未调节 read#ActLvlFR=未调节 read#ActLvlRL=未调节 read#ActLvlRR=未调节 read#ActLvlFL=0 read#ActLvlFR=0 read#ActLvlRL=0 read#ActLvlRR=0
|  | 2 | 99.9kph | P3 |  | Step4 | 设置车速为0kph | 已减速至0 |  | Step4 | write#VehSpd=0 | read#VehSpd=0
[6 empty] | Step5 | 挂P挡 |  |  | Step5 | write#VcuGearPosn=P
[6 empty] | Step6 | 整车下电 |  |  | Step6
自适应模式，加速时，车速小于120kph，持续20s，高度不变 | 指定车速 | 1 | 100kph | P3 | 1、整车上电 2、控制器无故障 3、车辆静止 | Step1 | 挂D挡 | 已挂入D挡 | POWERUP | Step1 | write#VcuGearPosn=D | read#VcuGearPosn=D
[6 empty] | Step2 | 设置空簧模式请求为自适应 | 1、检测实际空簧高度为0mm 2、检测实际空簧模式为自适应 |  | Step2 | write#AirSpringModeReq=自适应 | read#ActLvlFL=0 read#ActLvlFR=0 read#ActLvlRL=0 read#ActLvlRR=0 read#EcasModeFB=0x4
[6 empty] | Step3 | 设置指定车速 | 1、已到达指定车速 2、20s内，检测实际空簧高度未调节 3、20s后，检测实际空簧高度也未调节 4、检测实际空簧高度保持为0mm |  | Step3 | write#VehSpd=指定车速 | read#VehSpd=指定车速 read#ActLvlFL=未调节 read#ActLvlFR=未调节 read#ActLvlRL=未调节 read#ActLvlRR=未调节 wait=20s read#ActLvlFL=未调节 read#ActLvlFR=未调节 read#ActLvlRL=未调节 read#ActLvlRR=未调节 read#ActLvlFL=0 read#ActLvlFR=0 read#ActLvlRL=0 read#ActLvlRR=0
|  | 2 | 119.9kph | P3 |  | Step4 | 设置车速为0kph | 已减速至0 |  | Step4 | write#VehSpd=0 | read#VehSpd=0
[6 empty] | Step5 | 挂P挡 |  |  | Step5 | write#VcuGearPosn=P
[6 empty] | Step6 | 整车下电 |  |  | Step6
自适应模式，减速时，车速小于100kph，高度30s后调节，恢复至-15mm（初始车速130kph) | 指定车速 | 1 | 99.9kph | P1 | 1、整车上电 2、控制器无故障 3、车辆静止 | Step1 | 挂D挡 | 已挂入D挡 | POWERUP | Step1 | write#VcuGearPosn=D | read#VcuGearPosn=D
[6 empty] | Step2 | 设置空簧模式请求为自适应 | 1、检测实际空簧高度为0mm 2、检测实际空簧模式为自适应 |  | Step2 | write#AirSpringModeReq=自适应 | read#ActLvlFL=0 read#ActLvlFR=0 read#ActLvlRL=0 read#ActLvlRR=0 read#EcasModeFB=0x4
[6 empty] | Step3 | 设置车速为130kph | 1、已加速至130 2、等待20s后，检测实际空簧高度为-30mm |  | Step3 | write#VehSpd=130 | read#VehSpd=130 wait=20s read#ActLvlFL=-30 read#ActLvlFR=-30 read#ActLvlRL=-30 read#ActLvlRR=-30
[6 empty] | Step4 | 设置指定车速 | 1、达到指定车速 2、30s内，检测实际空簧高度未调节 3、30s后，检测实际空簧高度开始调节 4、待调节完成后，检测实际空簧高度为-15mm |  | Step4 | write#VehSpd=指定车速 | read#VehSpd=指定车速 read#ActLvlFL=未调节 read#ActLvlFR=未调节 read#ActLvlRL=未调节 read#ActLvlRR=未调节 wait=30s read#AmsCtrlSts=开始调节 read#ActLvlFL=-15 read#ActLvlFR=-15 read#ActLvlRL=-15 read#ActLvlRR=-15
|  | 2 | 60kph | P3 |  | Step5 | 设置车速为0kph | 已减速至0 |  | Step5 | write#VehSpd=0 | read#VehSpd=0
[6 empty] | Step6 | 挂P挡 |  |  | Step6 | write#VcuGearPosn=P
[6 empty] | Step7 | 整车下电 |  |  | Step7
自适应模式，减速时，车速小于70kph，高度120s后调节，恢复至0mm（初始车速110kph） | 指定车速 | 1 | 69.9kph | P1 | 1、整车上电 2、控制器无故障 3、车辆静止 | Step1 | 挂D挡 | 已挂入D挡 | POWERUP | Step1 | write#VcuGearPosn=D | read#VcuGearPosn=D
[6 empty] | Step2 | 设置空簧模式请求为自适应 | 1、检测实际空簧高度为0mm 2、检测实际空簧模式为自适应 |  | Step2 | write#AirSpringModeReq=自适应 | read#ActLvlFL=0 read#ActLvlFR=0 read#ActLvlRL=0 read#ActLvlRR=0 read#EcasModeFB=0x4
[6 empty] | Step3 | 设置车速为110kph | 1、已加速至110 2、等待30s后，检测实际空簧高度为--15mm |  | Step3 | write#VehSpd=110 | read#VehSpd=110 wait=30s read#ActLvlFL=-15 read#ActLvlFR=-15 read#ActLvlRL=-15 read#ActLvlRR=-15
[6 empty] | Step4 | 设置指定车速 | 1、达到指定车速 2、120s内，检测实际空簧高度未调节 3、120s后，检测实际空簧高度开始调节 4、待调节完成后，检测实际空簧高度为0mm |  | Step4 | write#VehSpd=指定车速 | read#VehSpd=指定车速 read#ActLvlFL=未调节 read#ActLvlFR=未调节 read#ActLvlRL=未调节 read#ActLvlRR=未调节 wait=120s read#AmsCtrlSts=开始调节 read#ActLvlFL=0 read#ActLvlFR=0 read#ActLvlRL=0 read#ActLvlRR=0
|  | 2 | 30kph | P3 |  | Step5 | 设置车速为0kph | 已减速至0 |  | Step5 | write#VehSpd=0 | read#VehSpd=0
[6 empty] | Step6 | 挂P挡 |  |  | Step6 | write#VcuGearPosn=P
[6 empty] | Step7 | 整车下电 |  |  | Step7
自适应模式，减速时，车速大于等于100kph，持续30s，高度不变(初始车速130kph) | 指定车速 | 1 | 100kph | P3 | 1、整车上电 2、控制器无故障 3、车辆静止 | Step1 | 挂D挡 | 已挂入D挡 | POWERUP | Step1 | write#VcuGearPosn=D | read#VcuGearPosn=D
[6 empty] | Step2 | 设置空簧模式请求为自适应 | 1、检测实际空簧高度为0mm 2、检测实际空簧模式为自适应 |  | Step2 | write#AirSpringModeReq=自适应 | read#ActLvlFL=0 read#ActLvlFR=0 read#ActLvlRL=0 read#ActLvlRR=0 read#EcasModeFB=0x4
[6 empty] | Step3 | 设置车速为130kph | 1、已加速至130 2、等待20s后，检测实际空簧高度为-30mm |  | Step3 | write#VehSpd=130 | read#VehSpd=130 wait=20s read#ActLvlFL=-30 read#ActLvlFR=-30 read#ActLvlRL=-30 read#ActLvlRR=-30
[6 empty] | Step4 | 设置指定车速 | 1、达到指定车速 2、30s内，检测实际空簧高度未调节 3、30s后，检测实际空簧高度也未调节 4、检测实际空簧高度保持为-30mm |  | Step4 | write#VehSpd=指定车速 | read#VehSpd=指定车速 read#ActLvlFL=未调节 read#ActLvlFR=未调节 read#ActLvlRL=未调节 read#ActLvlRR=未调节 wait=30s read#ActLvlFL=未调节 read#ActLvlFR=未调节 read#ActLvlRL=未调节 read#ActLvlRR=未调节 read#ActLvlFL=-30 read#ActLvlFR=-30 read#ActLvlRL=-30 read#ActLvlRR=-30
|  | 2 | 110kph | P3 |  | Step5 | 设置车速为0kph | 已减速至0 |  | Step5 | write#VehSpd=0 | read#VehSpd=0
[6 empty] | Step6 | 挂P挡 |  |  | Step6 | write#VcuGearPosn=P
[6 empty] | Step7 | 整车下电 |  |  | Step7
自适应模式，减速时，车速大于等于70kph，持续120s，高度不变（初始车速110kph) | 指定车速 | 1 | 70kph | P3 | 1、整车上电 2、控制器无故障 3、车辆静止 | Step1 | 挂D挡 | 已挂入D挡 | POWERUP | Step1 | write#VcuGearPosn=D | read#VcuGearPosn=D
[6 empty] | Step2 | 设置空簧模式请求为自适应 | 1、检测实际空簧高度为0mm 2、检测实际空簧模式为自适应 |  | Step2 | write#AirSpringModeReq=自适应 | read#ActLvlFL=0 read#ActLvlFR=0 read#ActLvlRL=0 read#ActLvlRR=0 read#EcasModeFB=0x4
[6 empty] | Step3 | 设置车速为110kph | 1、已加速至110 2、等待30s后，检测实际空簧高度为-15mm |  | Step3 | write#VehSpd=110 | read#VehSpd=110 wait=30s read#ActLvlFL=-15 read#ActLvlFR=-15 read#ActLvlRL=-15 read#ActLvlRR=-15
[6 empty] | Step4 | 设置指定车速 | 1、达到指定车速 2、120s内，检测实际空簧高度未调节 3、120s后，检测实际空簧高度也未调节 4、检测实际空簧高度保持为-15mm |  | Step4 | write#VehSpd=指定车速 | read#VehSpd=指定车速 read#ActLvlFL=未调节 read#ActLvlFR=未调节 read#ActLvlRL=未调节 read#ActLvlRR=未调节 wait=120s read#ActLvlFL=未调节 read#ActLvlFR=未调节 read#ActLvlRL=未调节 read#ActLvlRR=未调节 read#ActLvlFL=-15 read#ActLvlFR=-15 read#ActLvlRL=-15 read#ActLvlRR=-15
|  | 2 | 90kph | P3 |  | Step5 | 设置车速为0kph | 已减速至0 |  | Step5 | write#VehSpd=0 | read#VehSpd=0
[6 empty] | Step6 | 挂P挡 |  |  | Step6 | write#VcuGearPosn=P
[6 empty] | Step7 | 整车下电 |  |  | Step7
自适应模式，紧急制动时，车速小于5kph，高度立即调节，恢复至0mm | 指定车速 | 1 | 4.9kph | P1 | 1、整车上电 2、控制器无故障 3、车辆静止 | Step1 | 挂D挡 | 已挂入D挡 | POWERUP | Step1 | write#VcuGearPosn=D | read#VcuGearPosn=D
[6 empty] | Step2 | 设置空簧模式请求为自适应 | 1、检测实际空簧高度为0mm 2、检测实际空簧模式为自适应 |  | Step2 | write#AirSpringModeReq=自适应 | read#ActLvlFL=0 read#ActLvlFR=0 read#ActLvlRL=0 read#ActLvlRR=0 read#EcasModeFB=0x4
[6 empty] | Step3 | 设置车速为130kph | 1、已加速至130 2、等待20s后，检测实际空簧高度为-30mm |  | Step3 | write#VehSpd=130 | read#VehSpd=130 wait=20s read#ActLvlFL=-30 read#ActLvlFR=-30 read#ActLvlRL=-30 read#ActLvlRR=-30
[6 empty] | Step4 | 设置指定车速 | 1、达到指定车速 2、立即，检测实际空簧高度开始调节 3、待调节完成后，检测实际空簧高度为0mm |  | Step4 | write#VehSpd=指定车速 | read#VehSpd=指定车速 read#ActLvlFL=开始调节 read#ActLvlFR=开始调节 read#ActLvlRL=开始调节 read#ActLvlRR=开始调节 read#ActLvlFL=0 read#ActLvlFR=0 read#ActLvlRL=0 read#ActLvlRR=0
|  | 2 | 0kph | P3 |  | Step5 | 设置车速为0kph | 已减速至0 |  | Step5 | write#VehSpd=0 | read#VehSpd=0
[6 empty] | Step6 | 挂P挡 |  |  | Step6 | write#VcuGearPosn=P
[6 empty] | Step7 | 整车下电 |  |  | Step7
自适应模式，紧急制动时，车速大于等于5kph，高度不变（30s内） | 指定车速 | 1 | 5kph | P3 | 1、整车上电 2、控制器无故障 3、车辆静止 | Step1 | 挂D挡 | 已挂入D挡 | POWERUP | Step1 | write#VcuGearPosn=D | read#VcuGearPosn=D
[6 empty] | Step2 | 设置空簧模式请求为自适应 | 1、检测实际空簧高度为0mm 2、检测实际空簧模式为自适应 |  | Step2 | write#AirSpringModeReq=自适应 | read#ActLvlFL=0 read#ActLvlFR=0 read#ActLvlRL=0 read#ActLvlRR=0 read#EcasModeFB=0x4
[6 empty] | Step3 | 设置车速为130kph | 1、已加速至130 2、等待20s后，检测实际空簧高度为-30mm |  | Step3 | write#VehSpd=130 | read#VehSpd=130 wait=20s read#ActLvlFL=-30 read#ActLvlFR=-30 read#ActLvlRL=-30 read#ActLvlRR=-30
[6 empty] | Step4 | 设置指定车速 | 1、达到指定车速 2、立即，检测实际空簧高度未调节 3、30s内，检测实际空簧高度保持为-30mm |  | Step4 | write#VehSpd=指定车速 | read#VehSpd=指定车速 read#ActLvlFL=未调节 read#ActLvlFR=未调节 read#ActLvlRL=未调节 read#ActLvlRR=未调节 read#ActLvlFL=-30 read#ActLvlFR=-30 read#ActLvlRL=-30 read#ActLvlRR=-30
|  | 2 | 10kph | P3 |  | Step5 | 设置车速为0kph | 已减速至0 |  | Step5 | write#VehSpd=0 | read#VehSpd=0
[6 empty] | Step6 | 挂P挡 |  |  | Step6 | write#VcuGearPosn=P
[6 empty] | Step7 | 整车下电 |  |  | Step7

## 7悬架高度调平
Logic Test Case Name 逻辑测试用例标题 | Case Settings 用例设置 |  |  | Test Level 测试等级 | Test Step (测试执行） ——通过文字描述实现测试用例构造，尽量能够对于到实车操作序列 |  |  |  | Test Step (测试执行）（HIL) ——通过信号实现测试用例的构造，用于创建HIL台架自动化测试序列 |  |  |  | Design Method 用例设计方法 | Author 作者 | Test Result 测试结果 | Defect Description 缺陷描述 | Vehicle Data 对应数据文件 | Date 测试日期 | Defect No. 缺陷编号 | Remarks 备注 | Executor 用例执行者
| CS List 设置列表 | CS ID 设置ID | CS Details 设置详情 |  | Initial state 初始状态 | Sub step 序号 | Set input condition 测试步骤 | Expected result 预期结果 | Initial state 初始状态 | Sub step 序号 | Set input condition 测试步骤 | Expected result 预期结果
不同模式下，P挡静止，四轮变化超过阈值，无开关门，300s后调节 | 指定空簧模式请求 指定实际空簧模式对应高度 指定实际空簧模式 指定阈值 | 1 | 标准，0mm，标准，26mm | P3 | 1、整车上电 2、控制器无故障 3、车辆静止 4、加速度小于0.1g 5、车轮跳动未达到阈值 | Step1 | 初始状态检测 | 已挂入P挡 车速=0km/h
|  | 2 | 标准，0mm，标准，-26mm | P3
|  | 3 | 运动，-25mm，运动，26mm | P3 |  | Step2 | 设置空簧模式请求为指定空簧模式请求 | 1、检测实际空簧高度为指定实际空簧对应高度 2、检测实际空簧模式为指定实际空簧模式
|  | 4 | 运动，-25mm，运动，-26mm | P3
|  | 5 | 越野，30mm，越野，26mm | P3 |  | Step3 | 设置四轮悬架高度变化为指定阈值 | 1、检测实际空簧高度为“指定实际空簧模式对应高度±26” 2、检测实际空簧模式保持为指定实际空簧模式
|  | 6 | 越野，30mm，越野，-26mm | P3
|  | 7 | 自适应，0mm，自适应，26mm | P3 |  | Step4 | 等待300s | 1、检测实际空簧高度开始调节 2、等待调节完成后，检测实际空簧高度为指定实际空簧模式对应高度，且到目标高度±5mm公差范围内调节完成 3、检测实际空簧模式保持为指定实际空簧模式
|  | 8 | 自适应，0mm，自适应，-26mm | P3
|  | 9 | 牵引，0mm，牵引，26mm | P3 |  | Step5 | 设置悬架高度为默认标定值
|  | 10 | 牵引，0mm，牵引，-26mm | P3 |  | Step6 | 整车下电
不同模式下，P挡静止，四轮变化超过阈值，开关左前门，3s后调节 | 指定空簧模式请求 指定实际空簧模式对应高度 指定实际空簧模式 指定阈值 | 1 | 标准，0mm，标准，26mm | P1 | 1、整车上电 2、控制器无故障 3、车辆静止 4、加速度小于0.1g 5、车轮跳动未达到阈值 | Step1 | 初始状态检测 | 已挂入P挡 车速=0km/h
|  | 2 | 标准，0mm，标准，-26mm | P3
|  | 3 | 运动，-25mm，运动，26mm | P3 |  | Step2 | 设置空簧模式请求为指定空簧模式请求 | 1、检测实际空簧高度为指定实际空簧对应高度 2、检测实际空簧模式为指定实际空簧模式
|  | 4 | 运动，-25mm，运动，-26mm | P3
|  | 5 | 越野，30mm，越野，26mm | P3 |  | Step3 | 设置四轮悬架高度变化为指定阈值 | 1、检测实际空簧高度为“指定实际空簧模式对应高度±26” 2、检测实际空簧模式保持为指定实际空簧模式
|  | 6 | 越野，30mm，越野，-26mm | P3
|  | 7 | 自适应，0mm，自适应，26mm | P3 |  | Step4 | 开关左前门，等待3s | 1、检测实际空簧高度开始调节 2、等待调节完成后，检测实际空簧高度为指定实际空簧模式对应高度，且到目标高度±5mm公差范围内调节完成 3、检测实际空簧模式保持为指定实际空簧模式
|  | 8 | 自适应，0mm，自适应，-26mm | P3
|  | 9 | 牵引，0mm，牵引，26mm | P3 |  | Step5 | 设置悬架高度为默认标定值
|  | 10 | 牵引，0mm，牵引，-26mm | P3 |  | Step6 | 整车下电
不同模式下，P挡静止，四轮变化超过阈值，开关右前门，3s后调节 | 指定空簧模式请求 指定实际空簧模式对应高度 指定实际空簧模式 指定阈值 | 1 | 标准，0mm，标准，26mm | P3 | 1、整车上电 2、控制器无故障 3、车辆静止 4、加速度小于0.1g 5、车轮跳动未达到阈值 | Step1 | 初始状态检测 | 已挂入P挡 车速=0km/h
|  | 2 | 标准，0mm，标准，-26mm | P3
|  | 3 | 运动，-25mm，运动，26mm | P3 |  | Step2 | 设置空簧模式请求为指定空簧模式请求 | 1、检测实际空簧高度为指定实际空簧对应高度 2、检测实际空簧模式为指定实际空簧模式
|  | 4 | 运动，-25mm，运动，-26mm | P3
|  | 5 | 越野，30mm，越野，26mm | P3 |  | Step3 | 设置四轮悬架高度变化为指定阈值 | 1、检测实际空簧高度为“指定实际空簧模式对应高度±26” 2、检测实际空簧模式保持为指定实际空簧模式
|  | 6 | 越野，30mm，越野，-26mm | P3
|  | 7 | 自适应，0mm，自适应，26mm | P3 |  | Step4 | 开关右前门，等待3s | 1、检测实际空簧高度开始调节 2、等待调节完成后，检测实际空簧高度为指定实际空簧模式对应高度，且到目标高度±5mm公差范围内调节完成 3、检测实际空簧模式保持为指定实际空簧模式
|  | 8 | 自适应，0mm，自适应，-26mm | P3
|  | 9 | 牵引，0mm，牵引，26mm | P3 |  | Step5 | 设置悬架高度为默认标定值
|  | 10 | 牵引，0mm，牵引，-26mm | P3 |  | Step6 | 整车下电
不同模式下，P挡静止，四轮变化超过阈值，开关左后门，3s后调节 | 指定空簧模式请求 指定实际空簧模式对应高度 指定实际空簧模式 指定阈值 | 1 | 标准，0mm，标准，26mm | P3 | 1、整车上电 2、控制器无故障 3、车辆静止 4、加速度小于0.1g 5、车轮跳动未达到阈值 | Step1 | 初始状态检测 | 已挂入P挡 车速=0km/h
|  | 2 | 标准，0mm，标准，-26mm | P3
|  | 3 | 运动，-25mm，运动，26mm | P3 |  | Step2 | 设置空簧模式请求为指定空簧模式请求 | 1、检测实际空簧高度为指定实际空簧对应高度 2、检测实际空簧模式为指定实际空簧模式
|  | 4 | 运动，-25mm，运动，-26mm | P3
|  | 5 | 越野，30mm，越野，26mm | P3 |  | Step3 | 设置四轮悬架高度变化为指定阈值 | 1、检测实际空簧高度为“指定实际空簧模式对应高度±26” 2、检测实际空簧模式保持为指定实际空簧模式
|  | 6 | 越野，30mm，越野，-26mm | P3
|  | 7 | 自适应，0mm，自适应，26mm | P3 |  | Step4 | 开关左后门，等待3s | 1、检测实际空簧高度开始调节 2、等待调节完成后，检测实际空簧高度为指定实际空簧模式对应高度，且到目标高度±5mm公差范围内调节完成 3、检测实际空簧模式保持为指定实际空簧模式
|  | 8 | 自适应，0mm，自适应，-26mm | P3
|  | 9 | 牵引，0mm，牵引，26mm | P3 |  | Step5 | 设置悬架高度为默认标定值
|  | 10 | 牵引，0mm，牵引，-26mm | P3 |  | Step6 | 整车下电
不同模式下，P挡静止，四轮变化超过阈值，开关右后门，3s后调节 | 指定空簧模式请求 指定实际空簧模式对应高度 指定实际空簧模式 指定阈值 | 1 | 标准，0mm，标准，26mm | P3 | 1、整车上电 2、控制器无故障 3、车辆静止 4、加速度小于0.1g 5、车轮跳动未达到阈值 | Step1 | 初始状态检测 | 已挂入P挡 车速=0km/h
|  | 2 | 标准，0mm，标准，-26mm | P3
|  | 3 | 运动，-25mm，运动，26mm | P3 |  | Step2 | 设置空簧模式请求为指定空簧模式请求 | 1、检测实际空簧高度为指定实际空簧对应高度 2、检测实际空簧模式为指定实际空簧模式
|  | 4 | 运动，-25mm，运动，-26mm | P3
|  | 5 | 越野，30mm，越野，26mm | P3 |  | Step3 | 设置四轮悬架高度变化为指定阈值 | 1、检测实际空簧高度为“指定实际空簧模式对应高度±26” 2、检测实际空簧模式保持为指定实际空簧模式
|  | 6 | 越野，30mm，越野，-26mm | P3
|  | 7 | 自适应，0mm，自适应，26mm | P3 |  | Step4 | 开关右后门，等待3s | 1、检测实际空簧高度开始调节 2、等待调节完成后，检测实际空簧高度为指定实际空簧模式对应高度，且到目标高度±5mm公差范围内调节完成 3、检测实际空簧模式保持为指定实际空簧模式
|  | 8 | 自适应，0mm，自适应，-26mm | P3
|  | 9 | 牵引，0mm，牵引，26mm | P3 |  | Step5 | 设置悬架高度为默认标定值
|  | 10 | 牵引，0mm，牵引，-26mm | P3 |  | Step6 | 整车下电
不同模式下，P挡静止，前轴两轮变化超过阈值，无开关门，300s后调节 | 指定空簧模式请求 指定实际空簧模式对应高度 指定实际空簧模式 指定阈值 | 1 | 标准，0mm，标准，26mm | P3 | 1、整车上电 2、控制器无故障 3、车辆静止 4、加速度小于0.1g 5、车轮跳动未达到阈值 | Step1 | 初始状态检测 | 已挂入P挡 车速=0km/h
|  | 2 | 标准，0mm，标准，-26mm | P3
|  | 3 | 运动，-25mm，运动，26mm | P3 |  | Step2 | 设置空簧模式请求为指定空簧模式请求 | 1、检测实际空簧高度为指定实际空簧对应高度 2、检测实际空簧模式为指定实际空簧模式
|  | 4 | 运动，-25mm，运动，-26mm | P3
|  | 5 | 越野，30mm，越野，26mm | P3 |  | Step3 | 设置前轴两轮悬架高度变化为指定阈值 | 1、检测实际空簧高度为“指定实际空簧模式对应高度±26” 2、检测实际空簧模式保持为指定实际空簧模式
|  | 6 | 越野，30mm，越野，-26mm | P3
|  | 7 | 自适应，0mm，自适应，26mm | P3 |  | Step4 | 等待300s | 1、检测实际空簧高度开始调节 2、等待调节完成后，检测实际空簧高度为指定实际空簧模式对应高度，且到目标高度±5mm公差范围内调节完成 3、检测实际空簧模式保持为指定实际空簧模式
|  | 8 | 自适应，0mm，自适应，-26mm | P3
|  | 9 | 牵引，0mm，牵引，26mm | P3 |  | Step5 | 设置悬架高度为默认标定值
|  | 10 | 牵引，0mm，牵引，-26mm | P3 |  | Step6 | 整车下电
不同模式下，P挡静止，前轴两轮变化超过阈值，开关左前门，3s后调节 | 指定空簧模式请求 指定实际空簧模式对应高度 指定实际空簧模式 指定阈值 | 1 | 标准，0mm，标准，26mm | P3 | 1、整车上电 2、控制器无故障 3、车辆静止 4、加速度小于0.1g 5、车轮跳动未达到阈值 | Step1 | 初始状态检测 | 已挂入P挡 车速=0km/h
|  | 2 | 标准，0mm，标准，-26mm | P2
|  | 3 | 运动，-25mm，运动，26mm | P3 |  | Step2 | 设置空簧模式请求为指定空簧模式请求 | 1、检测实际空簧高度为指定实际空簧对应高度 2、检测实际空簧模式为指定实际空簧模式
|  | 4 | 运动，-25mm，运动，-26mm | P3
|  | 5 | 越野，30mm，越野，26mm | P3 |  | Step3 | 设置前轴两轮悬架高度变化为指定阈值 | 1、检测实际空簧高度为“指定实际空簧模式对应高度±26” 2、检测实际空簧模式保持为指定实际空簧模式
|  | 6 | 越野，30mm，越野，-26mm | P3
|  | 7 | 自适应，0mm，自适应，26mm | P3 |  | Step4 | 开关左前门，等待3s | 1、检测实际空簧高度开始调节 2、等待调节完成后，检测实际空簧高度为指定实际空簧模式对应高度，且到目标高度±5mm公差范围内调节完成 3、检测实际空簧模式保持为指定实际空簧模式
|  | 8 | 自适应，0mm，自适应，-26mm | P3
|  | 9 | 牵引，0mm，牵引，26mm | P3 |  | Step5 | 设置悬架高度为默认标定值
|  | 10 | 牵引，0mm，牵引，-26mm | P3 |  | Step6 | 整车下电
不同模式下，P挡静止，前轴两轮变化超过阈值，开关右前门，3s后调节 | 指定空簧模式请求 指定实际空簧模式对应高度 指定实际空簧模式 指定阈值 | 1 | 标准，0mm，标准，26mm | P3 | 1、整车上电 2、控制器无故障 3、车辆静止 4、加速度小于0.1g 5、车轮跳动未达到阈值 | Step1 | 初始状态检测 | 已挂入P挡 车速=0km/h
|  | 2 | 标准，0mm，标准，-26mm | P3
|  | 3 | 运动，-25mm，运动，26mm | P3 |  | Step2 | 设置空簧模式请求为指定空簧模式请求 | 1、检测实际空簧高度为指定实际空簧对应高度 2、检测实际空簧模式为指定实际空簧模式
|  | 4 | 运动，-25mm，运动，-26mm | P3
|  | 5 | 越野，30mm，越野，26mm | P3 |  | Step3 | 设置前轴两轮悬架高度变化为指定阈值 | 1、检测实际空簧高度为“指定实际空簧模式对应高度±26” 2、检测实际空簧模式保持为指定实际空簧模式
|  | 6 | 越野，30mm，越野，-26mm | P3
|  | 7 | 自适应，0mm，自适应，26mm | P3 |  | Step4 | 开关右前门，等待3s | 1、检测实际空簧高度开始调节 2、等待调节完成后，检测实际空簧高度为指定实际空簧模式对应高度，且到目标高度±5mm公差范围内调节完成 3、检测实际空簧模式保持为指定实际空簧模式
|  | 8 | 自适应，0mm，自适应，-26mm | P3
|  | 9 | 牵引，0mm，牵引，26mm | P3 |  | Step5 | 设置悬架高度为默认标定值
|  | 10 | 牵引，0mm，牵引，-26mm | P3 |  | Step6 | 整车下电
不同模式下，P挡静止，前轴两轮变化超过阈值，开关左后门，3s后调节 | 指定空簧模式请求 指定实际空簧模式对应高度 指定实际空簧模式 指定阈值 | 1 | 标准，0mm，标准，26mm | P3 | 1、整车上电 2、控制器无故障 3、车辆静止 4、加速度小于0.1g 5、车轮跳动未达到阈值 | Step1 | 初始状态检测 | 已挂入P挡 车速=0km/h
|  | 2 | 标准，0mm，标准，-26mm | P3
|  | 3 | 运动，-25mm，运动，26mm | P3 |  | Step2 | 设置空簧模式请求为指定空簧模式请求 | 1、检测实际空簧高度为指定实际空簧对应高度 2、检测实际空簧模式为指定实际空簧模式
|  | 4 | 运动，-25mm，运动，-26mm | P3
|  | 5 | 越野，30mm，越野，26mm | P3 |  | Step3 | 设置前轴两轮悬架高度变化为指定阈值 | 1、检测实际空簧高度为“指定实际空簧模式对应高度±26” 2、检测实际空簧模式保持为指定实际空簧模式
|  | 6 | 越野，30mm，越野，-26mm | P3
|  | 7 | 自适应，0mm，自适应，26mm | P3 |  | Step4 | 开关左后门，等待3s | 1、检测实际空簧高度开始调节 2、等待调节完成后，检测实际空簧高度为指定实际空簧模式对应高度，且到目标高度±5mm公差范围内调节完成 3、检测实际空簧模式保持为指定实际空簧模式
|  | 8 | 自适应，0mm，自适应，-26mm | P3
|  | 9 | 牵引，0mm，牵引，26mm | P3 |  | Step5 | 设置悬架高度为默认标定值
|  | 10 | 牵引，0mm，牵引，-26mm | P3 |  | Step6 | 整车下电
不同模式下，P挡静止，前轴两轮变化超过阈值，开关右后门，3s后调节 | 指定空簧模式请求 指定实际空簧模式对应高度 指定实际空簧模式 指定阈值 | 1 | 标准，0mm，标准，26mm | P3 | 1、整车上电 2、控制器无故障 3、车辆静止 4、加速度小于0.1g 5、车轮跳动未达到阈值 | Step1 | 初始状态检测 | 已挂入P挡 车速=0km/h
|  | 2 | 标准，0mm，标准，-26mm | P3
|  | 3 | 运动，-25mm，运动，26mm | P3 |  | Step2 | 设置空簧模式请求为指定空簧模式请求 | 1、检测实际空簧高度为指定实际空簧对应高度 2、检测实际空簧模式为指定实际空簧模式
|  | 4 | 运动，-25mm，运动，-26mm | P3
|  | 5 | 越野，30mm，越野，26mm | P3 |  | Step3 | 设置前轴两轮悬架高度变化为指定阈值 | 1、检测实际空簧高度为“指定实际空簧模式对应高度±26” 2、检测实际空簧模式保持为指定实际空簧模式
|  | 6 | 越野，30mm，越野，-26mm | P3
|  | 7 | 自适应，0mm，自适应，26mm | P3 |  | Step4 | 开关右后门，等待3s | 1、检测实际空簧高度开始调节 2、等待调节完成后，检测实际空簧高度为指定实际空簧模式对应高度，且到目标高度±5mm公差范围内调节完成 3、检测实际空簧模式保持为指定实际空簧模式
|  | 8 | 自适应，0mm，自适应，-26mm | P3
|  | 9 | 牵引，0mm，牵引，26mm | P3 |  | Step5 | 设置悬架高度为默认标定值
|  | 10 | 牵引，0mm，牵引，-26mm | P3 |  | Step6 | 整车下电
不同模式下，P挡静止，后轴两轮变化超过阈值，无开关门，300s后调节 | 指定空簧模式请求 指定实际空簧模式对应高度 指定实际空簧模式 指定阈值 | 1 | 标准，0mm，标准，26mm | P3 | 1、整车上电 2、控制器无故障 3、车辆静止 4、加速度小于0.1g 5、车轮跳动未达到阈值 | Step1 | 初始状态检测 | 已挂入P挡 车速=0km/h
|  | 2 | 标准，0mm，标准，-26mm | P3
|  | 3 | 运动，-25mm，运动，26mm | P3 |  | Step2 | 设置空簧模式请求为指定空簧模式请求 | 1、检测实际空簧高度为指定实际空簧对应高度 2、检测实际空簧模式为指定实际空簧模式
|  | 4 | 运动，-25mm，运动，-26mm | P3
|  | 5 | 越野，30mm，越野，26mm | P3 |  | Step3 | 设置后轴两轮悬架高度变化为指定阈值 | 1、检测实际空簧高度为“指定实际空簧模式对应高度±26” 2、检测实际空簧模式保持为指定实际空簧模式
|  | 6 | 越野，30mm，越野，-26mm | P3
|  | 7 | 自适应，0mm，自适应，26mm | P3 |  | Step4 | 等待300s | 1、检测实际空簧高度开始调节 2、等待调节完成后，检测实际空簧高度为指定实际空簧模式对应高度，且到目标高度±5mm公差范围内调节完成 3、检测实际空簧模式保持为指定实际空簧模式
|  | 8 | 自适应，0mm，自适应，-26mm | P3
|  | 9 | 牵引，0mm，牵引，26mm | P3 |  | Step5 | 设置悬架高度为默认标定值
|  | 10 | 牵引，0mm，牵引，-26mm | P3 |  | Step6 | 整车下电
不同模式下，P挡静止，后轴两轮变化超过阈值，开关左前门，3s后调节 | 指定空簧模式请求 指定实际空簧模式对应高度 指定实际空簧模式 指定阈值 | 1 | 标准，0mm，标准，26mm | P2 | 1、整车上电 2、控制器无故障 3、车辆静止 4、加速度小于0.1g 5、车轮跳动未达到阈值 | Step1 | 初始状态检测 | 已挂入P挡 车速=0km/h
|  | 2 | 标准，0mm，标准，-26mm | P3
|  | 3 | 运动，-25mm，运动，26mm | P3 |  | Step2 | 设置空簧模式请求为指定空簧模式请求 | 1、检测实际空簧高度为指定实际空簧对应高度 2、检测实际空簧模式为指定实际空簧模式
|  | 4 | 运动，-25mm，运动，-26mm | P3
|  | 5 | 越野，30mm，越野，26mm | P3 |  | Step3 | 设置后轴两轮悬架高度变化为指定阈值 | 1、检测实际空簧高度为“指定实际空簧模式对应高度±26” 2、检测实际空簧模式保持为指定实际空簧模式
|  | 6 | 越野，30mm，越野，-26mm | P3
|  | 7 | 自适应，0mm，自适应，26mm | P3 |  | Step4 | 开关左前门，等待3s | 1、检测实际空簧高度开始调节 2、等待调节完成后，检测实际空簧高度为指定实际空簧模式对应高度，且到目标高度±5mm公差范围内调节完成 3、检测实际空簧模式保持为指定实际空簧模式
|  | 8 | 自适应，0mm，自适应，-26mm | P3
|  | 9 | 牵引，0mm，牵引，26mm | P3 |  | Step5 | 设置悬架高度为默认标定值
|  | 10 | 牵引，0mm，牵引，-26mm | P3 |  | Step6 | 整车下电
不同模式下，P挡静止，后轴两轮变化超过阈值，开关右前门，3s后调节 | 指定空簧模式请求 指定实际空簧模式对应高度 指定实际空簧模式 指定阈值 | 1 | 标准，0mm，标准，26mm | P3 | 1、整车上电 2、控制器无故障 3、车辆静止 4、加速度小于0.1g 5、车轮跳动未达到阈值 | Step1 | 初始状态检测 | 已挂入P挡 车速=0km/h
|  | 2 | 标准，0mm，标准，-26mm | P3
|  | 3 | 运动，-25mm，运动，26mm | P3 |  | Step2 | 设置空簧模式请求为指定空簧模式请求 | 1、检测实际空簧高度为指定实际空簧对应高度 2、检测实际空簧模式为指定实际空簧模式
|  | 4 | 运动，-25mm，运动，-26mm | P3
|  | 5 | 越野，30mm，越野，26mm | P3 |  | Step3 | 设置后轴两轮悬架高度变化为指定阈值 | 1、检测实际空簧高度为“指定实际空簧模式对应高度±26” 2、检测实际空簧模式保持为指定实际空簧模式
|  | 6 | 越野，30mm，越野，-26mm | P3
|  | 7 | 自适应，0mm，自适应，26mm | P3 |  | Step4 | 开关右前门，等待3s | 1、检测实际空簧高度开始调节 2、等待调节完成后，检测实际空簧高度为指定实际空簧模式对应高度，且到目标高度±5mm公差范围内调节完成 3、检测实际空簧模式保持为指定实际空簧模式
|  | 8 | 自适应，0mm，自适应，-26mm | P3
|  | 9 | 牵引，0mm，牵引，26mm | P3 |  | Step5 | 设置悬架高度为默认标定值
|  | 10 | 牵引，0mm，牵引，-26mm | P3 |  | Step6 | 整车下电
不同模式下，P挡静止，后轴两轮变化超过阈值，开关左后门，3s后调节 | 指定空簧模式请求 指定实际空簧模式对应高度 指定实际空簧模式 指定阈值 | 1 | 标准，0mm，标准，26mm | P3 | 1、整车上电 2、控制器无故障 3、车辆静止 4、加速度小于0.1g 5、车轮跳动未达到阈值 | Step1 | 初始状态检测 | 已挂入P挡 车速=0km/h
|  | 2 | 标准，0mm，标准，-26mm | P3
|  | 3 | 运动，-25mm，运动，26mm | P3 |  | Step2 | 设置空簧模式请求为指定空簧模式请求 | 1、检测实际空簧高度为指定实际空簧对应高度 2、检测实际空簧模式为指定实际空簧模式
|  | 4 | 运动，-25mm，运动，-26mm | P3
|  | 5 | 越野，30mm，越野，26mm | P3 |  | Step3 | 设置后轴两轮悬架高度变化为指定阈值 | 1、检测实际空簧高度为“指定实际空簧模式对应高度±26” 2、检测实际空簧模式保持为指定实际空簧模式
|  | 6 | 越野，30mm，越野，-26mm | P3
|  | 7 | 自适应，0mm，自适应，26mm | P3 |  | Step4 | 开关左后门，等待3s | 1、检测实际空簧高度开始调节 2、等待调节完成后，检测实际空簧高度为指定实际空簧模式对应高度，且到目标高度±5mm公差范围内调节完成 3、检测实际空簧模式保持为指定实际空簧模式
|  | 8 | 自适应，0mm，自适应，-26mm | P3
|  | 9 | 牵引，0mm，牵引，26mm | P3 |  | Step5 | 设置悬架高度为默认标定值
|  | 10 | 牵引，0mm，牵引，-26mm | P3 |  | Step6 | 整车下电
不同模式下，P挡静止，后轴两轮变化超过阈值，开关右后门，3s后调节 | 指定空簧模式请求 指定实际空簧模式对应高度 指定实际空簧模式 指定阈值 | 1 | 标准，0mm，标准，26mm | P3 | 1、整车上电 2、控制器无故障 3、车辆静止 4、加速度小于0.1g 5、车轮跳动未达到阈值 | Step1 | 初始状态检测 | 已挂入P挡 车速=0km/h
|  | 2 | 标准，0mm，标准，-26mm | P3
|  | 3 | 运动，-25mm，运动，26mm | P3 |  | Step2 | 设置空簧模式请求为指定空簧模式请求 | 1、检测实际空簧高度为指定实际空簧对应高度 2、检测实际空簧模式为指定实际空簧模式
|  | 4 | 运动，-25mm，运动，-26mm | P3
|  | 5 | 越野，30mm，越野，26mm | P3 |  | Step3 | 设置后轴两轮悬架高度变化为指定阈值 | 1、检测实际空簧高度为“指定实际空簧模式对应高度±26” 2、检测实际空簧模式保持为指定实际空簧模式
|  | 6 | 越野，30mm，越野，-26mm | P3
|  | 7 | 自适应，0mm，自适应，26mm | P3 |  | Step4 | 开关右后门，等待3s | 1、检测实际空簧高度开始调节 2、等待调节完成后，检测实际空簧高度为指定实际空簧模式对应高度，且到目标高度±5mm公差范围内调节完成 3、检测实际空簧模式保持为指定实际空簧模式
|  | 8 | 自适应，0mm，自适应，-26mm | P3
|  | 9 | 牵引，0mm，牵引，26mm | P3 |  | Step5 | 设置悬架高度为默认标定值
|  | 10 | 牵引，0mm，牵引，-26mm | P3 |  | Step6 | 整车下电
不同模式下，P挡静止，前轴左右高度差超过阈值，无开关门，300s后调节 | 指定空簧模式请求 指定实际空簧模式对应高度 指定实际空簧模式 指定前轴阈值 | 1 | 标准，0mm，标准，-16mm（左低于目标高度16mm，右保持目标高度） | P2 | 1、整车上电 2、控制器无故障 3、车辆静止 4、加速度小于0.1g 5、车轮跳动未达到阈值 | Step1 | 初始状态检测 | 已挂入P挡 车速=0km/h
|  | 2 | 标准，0mm，标准，16mm（左保持目标高度，右低于目标高度16mm） | P3
|  | 3 | 运动，-25mm，运动，-16mm（左低于目标高度16mm，右保持目标高度） | P3 |  | Step2 | 设置空簧模式请求为指定空簧模式请求 | 1、检测实际空簧高度为指定实际空簧对应高度 2、检测实际空簧模式为指定实际空簧模式
|  | 4 | 运动，-25mm，运动，16mm（左保持目标高度，右低于目标高度16mm） | P3
|  | 5 | 越野，30mm，越野，-16mm（左低于目标高度16mm，右保持目标高度） | P3 |  | Step3 | 设置前轴左右高度差超过阈值 | 1、检测前轴左右实际空簧高度差超过15mm 2、检测实际空簧模式保持为指定实际空簧模式
|  | 6 | 越野，30mm，越野，16mm（左保持目标高度，右低于目标高度16mm） | P3
|  | 7 | 自适应，0mm，自适应，-16mm（左低于目标高度16mm，右保持目标高度） | P3 |  | Step4 | 等待300s | 1、检测实际空簧高度开始调节 2、等待调节完成后，检测实际空簧高度为指定实际空簧模式对应高度，且到目标高度±5mm公差范围内调节完成 3、检测实际空簧模式保持为指定实际空簧模式
|  | 8 | 自适应，0mm，自适应，16mm（左保持目标高度，右低于目标高度16mm） | P3
|  | 9 | 牵引，0mm，牵引，-16mm（左低于目标高度16mm，右保持目标高度） | P3 |  | Step5 | 设置悬架高度为默认标定值
|  | 10 | 牵引，0mm，牵引，16mm（左保持目标高度，右低于目标高度16mm） | P3 |  | Step6 | 整车下电
不同模式下，P挡静止，前轴左右高度差超过阈值，开关左前门，3s后调节 | 指定空簧模式请求 指定实际空簧模式对应高度 指定实际空簧模式 指定前轴阈值 | 1 | 标准，0mm，标准，-16mm（左低于目标高度16mm，右保持目标高度） | P3 | 1、整车上电 2、控制器无故障 3、车辆静止 4、加速度小于0.1g 5、车轮跳动未达到阈值 | Step1 | 初始状态检测 | 已挂入P挡 车速=0km/h
|  | 2 | 标准，0mm，标准，16mm（左保持目标高度，右低于目标高度16mm） | P3
|  | 3 | 运动，-25mm，运动，-16mm（左低于目标高度16mm，右保持目标高度） | P3 |  | Step2 | 设置空簧模式请求为指定空簧模式请求 | 1、检测实际空簧高度为指定实际空簧对应高度 2、检测实际空簧模式为指定实际空簧模式
|  | 4 | 运动，-25mm，运动，16mm（左保持目标高度，右低于目标高度16mm） | P3
|  | 5 | 越野，30mm，越野，-16mm（左低于目标高度16mm，右保持目标高度） | P3 |  | Step3 | 设置前轴左右高度差超过阈值 | 1、检测前轴左右实际空簧高度差超过15mm 2、检测实际空簧模式保持为指定实际空簧模式
|  | 6 | 越野，30mm，越野，16mm（左保持目标高度，右低于目标高度16mm） | P3
|  | 7 | 自适应，0mm，自适应，-16mm（左低于目标高度16mm，右保持目标高度） | P3 |  | Step4 | 开关左前门，3s后调节 | 1、检测实际空簧高度开始调节 2、等待调节完成后，检测实际空簧高度为指定实际空簧模式对应高度，且到目标高度±5mm公差范围内调节完成 3、检测实际空簧模式保持为指定实际空簧模式
|  | 8 | 自适应，0mm，自适应，16mm（左保持目标高度，右低于目标高度16mm） | P3
|  | 9 | 牵引，0mm，牵引，-16mm（左低于目标高度16mm，右保持目标高度） | P3 |  | Step5 | 设置悬架高度为默认标定值
|  | 10 | 牵引，0mm，牵引，16mm（左保持目标高度，右低于目标高度16mm） | P3 |  | Step6 | 整车下电
不同模式下，P挡静止，前轴左右高度差超过阈值，开关右前门，3s后调节 | 指定空簧模式请求 指定实际空簧模式对应高度 指定实际空簧模式 指定前轴阈值 | 1 | 标准，0mm，标准，-16mm（左低于目标高度16mm，右保持目标高度） | P3 | 1、整车上电 2、控制器无故障 3、车辆静止 4、加速度小于0.1g 5、车轮跳动未达到阈值 | Step1 | 初始状态检测 | 已挂入P挡 车速=0km/h
|  | 2 | 标准，0mm，标准，16mm（左保持目标高度，右低于目标高度16mm） | P3
|  | 3 | 运动，-25mm，运动，-16mm（左低于目标高度16mm，右保持目标高度） | P3 |  | Step2 | 设置空簧模式请求为指定空簧模式请求 | 1、检测实际空簧高度为指定实际空簧对应高度 2、检测实际空簧模式为指定实际空簧模式
|  | 4 | 运动，-25mm，运动，16mm（左保持目标高度，右低于目标高度16mm） | P3
|  | 5 | 越野，30mm，越野，-16mm（左低于目标高度16mm，右保持目标高度） | P3 |  | Step3 | 设置前轴左右高度差超过阈值 | 1、检测前轴左右实际空簧高度差超过15mm 2、检测实际空簧模式保持为指定实际空簧模式
|  | 6 | 越野，30mm，越野，16mm（左保持目标高度，右低于目标高度16mm） | P3
|  | 7 | 自适应，0mm，自适应，-16mm（左低于目标高度16mm，右保持目标高度） | P3 |  | Step4 | 开关右前门，3s后调节 | 1、检测实际空簧高度开始调节 2、等待调节完成后，检测实际空簧高度为指定实际空簧模式对应高度，且到目标高度±5mm公差范围内调节完成 3、检测实际空簧模式保持为指定实际空簧模式
|  | 8 | 自适应，0mm，自适应，16mm（左保持目标高度，右低于目标高度16mm） | P3
|  | 9 | 牵引，0mm，牵引，-16mm（左低于目标高度16mm，右保持目标高度） | P3 |  | Step5 | 设置悬架高度为默认标定值
|  | 10 | 牵引，0mm，牵引，16mm（左保持目标高度，右低于目标高度16mm） | P3 |  | Step6 | 整车下电
不同模式下，P挡静止，前轴左右高度差超过阈值，开关左后门，3s后调节 | 指定空簧模式请求 指定实际空簧模式对应高度 指定实际空簧模式 指定前轴阈值 | 1 | 标准，0mm，标准，-16mm（左低于目标高度16mm，右保持目标高度） | P3 | 1、整车上电 2、控制器无故障 3、车辆静止 4、加速度小于0.1g 5、车轮跳动未达到阈值 | Step1 | 初始状态检测 | 已挂入P挡 车速=0km/h
|  | 2 | 标准，0mm，标准，16mm（左保持目标高度，右低于目标高度16mm） | P3
|  | 3 | 运动，-25mm，运动，-16mm（左低于目标高度16mm，右保持目标高度） | P3 |  | Step2 | 设置空簧模式请求为指定空簧模式请求 | 1、检测实际空簧高度为指定实际空簧对应高度 2、检测实际空簧模式为指定实际空簧模式
|  | 4 | 运动，-25mm，运动，16mm（左保持目标高度，右低于目标高度16mm） | P3
|  | 5 | 越野，30mm，越野，-16mm（左低于目标高度16mm，右保持目标高度） | P3 |  | Step3 | 设置前轴左右高度差超过阈值 | 1、检测前轴左右实际空簧高度差超过15mm 2、检测实际空簧模式保持为指定实际空簧模式
|  | 6 | 越野，30mm，越野，16mm（左保持目标高度，右低于目标高度16mm） | P3
|  | 7 | 自适应，0mm，自适应，-16mm（左低于目标高度16mm，右保持目标高度） | P3 |  | Step4 | 开关左后门，3s后调节 | 1、检测实际空簧高度开始调节 2、等待调节完成后，检测实际空簧高度为指定实际空簧模式对应高度，且到目标高度±5mm公差范围内调节完成 3、检测实际空簧模式保持为指定实际空簧模式
|  | 8 | 自适应，0mm，自适应，16mm（左保持目标高度，右低于目标高度16mm） | P3
|  | 9 | 牵引，0mm，牵引，-16mm（左低于目标高度16mm，右保持目标高度） | P3 |  | Step5 | 设置悬架高度为默认标定值
|  | 10 | 牵引，0mm，牵引，16mm（左保持目标高度，右低于目标高度16mm） | P3 |  | Step6 | 整车下电
不同模式下，P挡静止，前轴左右高度差超过阈值，开关右后门，3s后调节 | 指定空簧模式请求 指定实际空簧模式对应高度 指定实际空簧模式 指定前轴阈值 | 1 | 标准，0mm，标准，-16mm（左低于目标高度16mm，右保持目标高度） | P3 | 1、整车上电 2、控制器无故障 3、车辆静止 4、加速度小于0.1g 5、车轮跳动未达到阈值 | Step1 | 初始状态检测 | 已挂入P挡 车速=0km/h
|  | 2 | 标准，0mm，标准，16mm（左保持目标高度，右低于目标高度16mm） | P3
|  | 3 | 运动，-25mm，运动，-16mm（左低于目标高度16mm，右保持目标高度） | P3 |  | Step2 | 设置空簧模式请求为指定空簧模式请求 | 1、检测实际空簧高度为指定实际空簧对应高度 2、检测实际空簧模式为指定实际空簧模式
|  | 4 | 运动，-25mm，运动，16mm（左保持目标高度，右低于目标高度16mm） | P3
|  | 5 | 越野，30mm，越野，-16mm（左低于目标高度16mm，右保持目标高度） | P3 |  | Step3 | 设置前轴左右高度差超过阈值 | 1、检测前轴左右实际空簧高度差超过15mm 2、检测实际空簧模式保持为指定实际空簧模式
|  | 6 | 越野，30mm，越野，16mm（左保持目标高度，右低于目标高度16mm） | P3
|  | 7 | 自适应，0mm，自适应，-16mm（左低于目标高度16mm，右保持目标高度） | P3 |  | Step4 | 开关右后门，3s后调节 | 1、检测实际空簧高度开始调节 2、等待调节完成后，检测实际空簧高度为指定实际空簧模式对应高度，且到目标高度±5mm公差范围内调节完成 3、检测实际空簧模式保持为指定实际空簧模式
|  | 8 | 自适应，0mm，自适应，16mm（左保持目标高度，右低于目标高度16mm） | P3
|  | 9 | 牵引，0mm，牵引，-16mm（左低于目标高度16mm，右保持目标高度） | P3 |  | Step5 | 设置悬架高度为默认标定值
|  | 10 | 牵引，0mm，牵引，16mm（左保持目标高度，右低于目标高度16mm） | P3 |  | Step6 | 整车下电
不同模式下，P挡静止，后轴左右高度差超过阈值，无开关门，300s后调节 | 指定空簧模式请求 指定实际空簧模式对应高度 指定实际空簧模式 指定后轴阈值 | 1 | 标准，0mm，标准，-16mm（左低于目标高度16mm，右保持目标高度） | P3 | 1、整车上电 2、控制器无故障 3、车辆静止 4、加速度小于0.1g 5、车轮跳动未达到阈值 | Step1 | 初始状态检测 | 已挂入P挡 车速=0km/h
|  | 2 | 标准，0mm，标准，16mm（左保持目标高度，右低于目标高度16mm） | P3
|  | 3 | 运动，-25mm，运动，-16mm（左低于目标高度16mm，右保持目标高度） | P3 |  | Step2 | 设置空簧模式请求为指定空簧模式请求 | 1、检测实际空簧高度为指定实际空簧对应高度 2、检测实际空簧模式为指定实际空簧模式
|  | 4 | 运动，-25mm，运动，16mm（左保持目标高度，右低于目标高度16mm） | P3
|  | 5 | 越野，30mm，越野，-16mm（左低于目标高度16mm，右保持目标高度） | P3 |  | Step3 | 设置后轴左右高度差超过阈值 | 1、检测后轴左右实际空簧高度差超过15mm 2、检测实际空簧模式保持为指定实际空簧模式
|  | 6 | 越野，30mm，越野，16mm（左保持目标高度，右低于目标高度16mm） | P3
|  | 7 | 自适应，0mm，自适应，-16mm（左低于目标高度16mm，右保持目标高度） | P3 |  | Step4 | 等待300s | 1、检测实际空簧高度开始调节 2、等待调节完成后，检测实际空簧高度为指定实际空簧模式对应高度，且到目标高度±5mm公差范围内调节完成 3、检测实际空簧模式保持为指定实际空簧模式
|  | 8 | 自适应，0mm，自适应，16mm（左保持目标高度，右低于目标高度16mm） | P3
|  | 9 | 牵引，0mm，牵引，-16mm（左低于目标高度16mm，右保持目标高度） | P3 |  | Step5 | 设置悬架高度为默认标定值
|  | 10 | 牵引，0mm，牵引，16mm（左保持目标高度，右低于目标高度16mm） | P3 |  | Step6 | 整车下电
不同模式下，P挡静止，后轴左右高度差超过阈值，开关左前门，3s后调节 | 指定空簧模式请求 指定实际空簧模式对应高度 指定实际空簧模式 指定后轴阈值 | 1 | 标准，0mm，标准，-16mm（左低于目标高度16mm，右保持目标高度） | P1 | 1、整车上电 2、控制器无故障 3、车辆静止 4、加速度小于0.1g 5、车轮跳动未达到阈值 | Step1 | 初始状态检测 | 已挂入P挡 车速=0km/h
|  | 2 | 标准，0mm，标准，16mm（左保持目标高度，右低于目标高度16mm） | P3
|  | 3 | 运动，-25mm，运动，-16mm（左低于目标高度16mm，右保持目标高度） | P3 |  | Step2 | 设置空簧模式请求为指定空簧模式请求 | 1、检测实际空簧高度为指定实际空簧对应高度 2、检测实际空簧模式为指定实际空簧模式
|  | 4 | 运动，-25mm，运动，16mm（左保持目标高度，右低于目标高度16mm） | P3
|  | 5 | 越野，30mm，越野，-16mm（左低于目标高度16mm，右保持目标高度） | P3 |  | Step3 | 设置后轴左右高度差超过阈值 | 1、检测后轴左右实际空簧高度差超过15mm 2、检测实际空簧模式保持为指定实际空簧模式
|  | 6 | 越野，30mm，越野，16mm（左保持目标高度，右低于目标高度16mm） | P3
|  | 7 | 自适应，0mm，自适应，-16mm（左低于目标高度16mm，右保持目标高度） | P3 |  | Step4 | 开关左前门，3s后调节 | 1、检测实际空簧高度开始调节 2、等待调节完成后，检测实际空簧高度为指定实际空簧模式对应高度，且到目标高度±5mm公差范围内调节完成 3、检测实际空簧模式保持为指定实际空簧模式
|  | 8 | 自适应，0mm，自适应，16mm（左保持目标高度，右低于目标高度16mm） | P3
|  | 9 | 牵引，0mm，牵引，-16mm（左低于目标高度16mm，右保持目标高度） | P3 |  | Step5 | 设置悬架高度为默认标定值
|  | 10 | 牵引，0mm，牵引，16mm（左保持目标高度，右低于目标高度16mm） | P3 |  | Step6 | 整车下电
不同模式下，P挡静止，后轴左右高度差超过阈值，开关右前门，3s后调节 | 指定空簧模式请求 指定实际空簧模式对应高度 指定实际空簧模式 指定后轴阈值 | 1 | 标准，0mm，标准，-16mm（左低于目标高度16mm，右保持目标高度） | P3 | 1、整车上电 2、控制器无故障 3、车辆静止 4、加速度小于0.1g 5、车轮跳动未达到阈值 | Step1 | 初始状态检测 | 已挂入P挡 车速=0km/h
|  | 2 | 标准，0mm，标准，16mm（左保持目标高度，右低于目标高度16mm） | P3
|  | 3 | 运动，-25mm，运动，-16mm（左低于目标高度16mm，右保持目标高度） | P3 |  | Step2 | 设置空簧模式请求为指定空簧模式请求 | 1、检测实际空簧高度为指定实际空簧对应高度 2、检测实际空簧模式为指定实际空簧模式
|  | 4 | 运动，-25mm，运动，16mm（左保持目标高度，右低于目标高度16mm） | P3
|  | 5 | 越野，30mm，越野，-16mm（左低于目标高度16mm，右保持目标高度） | P3 |  | Step3 | 设置后轴左右高度差超过阈值 | 1、检测后轴左右实际空簧高度差超过15mm 2、检测实际空簧模式保持为指定实际空簧模式
|  | 6 | 越野，30mm，越野，16mm（左保持目标高度，右低于目标高度16mm） | P3
|  | 7 | 自适应，0mm，自适应，-16mm（左低于目标高度16mm，右保持目标高度） | P3 |  | Step4 | 开关右前门，3s后调节 | 1、检测实际空簧高度开始调节 2、等待调节完成后，检测实际空簧高度为指定实际空簧模式对应高度，且到目标高度±5mm公差范围内调节完成 3、检测实际空簧模式保持为指定实际空簧模式
|  | 8 | 自适应，0mm，自适应，16mm（左保持目标高度，右低于目标高度16mm） | P3
|  | 9 | 牵引，0mm，牵引，-16mm（左低于目标高度16mm，右保持目标高度） | P3 |  | Step5 | 设置悬架高度为默认标定值
|  | 10 | 牵引，0mm，牵引，16mm（左保持目标高度，右低于目标高度16mm） | P3 |  | Step6 | 整车下电
不同模式下，P挡静止，后轴左右高度差超过阈值，开关左后门，3s后调节 | 指定空簧模式请求 指定实际空簧模式对应高度 指定实际空簧模式 指定后轴阈值 | 1 | 标准，0mm，标准，-16mm（左低于目标高度16mm，右保持目标高度） | P3 | 1、整车上电 2、控制器无故障 3、车辆静止 4、加速度小于0.1g 5、车轮跳动未达到阈值 | Step1 | 初始状态检测 | 已挂入P挡 车速=0km/h
|  | 2 | 标准，0mm，标准，16mm（左保持目标高度，右低于目标高度16mm） | P3
|  | 3 | 运动，-25mm，运动，-16mm（左低于目标高度16mm，右保持目标高度） | P3 |  | Step2 | 设置空簧模式请求为指定空簧模式请求 | 1、检测实际空簧高度为指定实际空簧对应高度 2、检测实际空簧模式为指定实际空簧模式
|  | 4 | 运动，-25mm，运动，16mm（左保持目标高度，右低于目标高度16mm） | P3
|  | 5 | 越野，30mm，越野，-16mm（左低于目标高度16mm，右保持目标高度） | P3 |  | Step3 | 设置后轴左右高度差超过阈值 | 1、检测后轴左右实际空簧高度差超过15mm 2、检测实际空簧模式保持为指定实际空簧模式
|  | 6 | 越野，30mm，越野，16mm（左保持目标高度，右低于目标高度16mm） | P3
|  | 7 | 自适应，0mm，自适应，-16mm（左低于目标高度16mm，右保持目标高度） | P3 |  | Step4 | 开关左后门，3s后调节 | 1、检测实际空簧高度开始调节 2、等待调节完成后，检测实际空簧高度为指定实际空簧模式对应高度，且到目标高度±5mm公差范围内调节完成 3、检测实际空簧模式保持为指定实际空簧模式
|  | 8 | 自适应，0mm，自适应，16mm（左保持目标高度，右低于目标高度16mm） | P3
|  | 9 | 牵引，0mm，牵引，-16mm（左低于目标高度16mm，右保持目标高度） | P3 |  | Step5 | 设置悬架高度为默认标定值
|  | 10 | 牵引，0mm，牵引，16mm（左保持目标高度，右低于目标高度16mm） | P3 |  | Step6 | 整车下电
不同模式下，P挡静止，后轴左右高度差超过阈值，开关右后门，3s后调节 | 指定空簧模式请求 指定实际空簧模式对应高度 指定实际空簧模式 指定后轴阈值 | 1 | 标准，0mm，标准，-16mm（左低于目标高度16mm，右保持目标高度） | P3 | 1、整车上电 2、控制器无故障 3、车辆静止 4、加速度小于0.1g 5、车轮跳动未达到阈值 | Step1 | 初始状态检测 | 已挂入P挡 车速=0km/h
|  | 2 | 标准，0mm，标准，16mm（左保持目标高度，右低于目标高度16mm） | P3
|  | 3 | 运动，-25mm，运动，-16mm（左低于目标高度16mm，右保持目标高度） | P3 |  | Step2 | 设置空簧模式请求为指定空簧模式请求 | 1、检测实际空簧高度为指定实际空簧对应高度 2、检测实际空簧模式为指定实际空簧模式
|  | 4 | 运动，-25mm，运动，16mm（左保持目标高度，右低于目标高度16mm） | P3
|  | 5 | 越野，30mm，越野，-16mm（左低于目标高度16mm，右保持目标高度） | P3 |  | Step3 | 设置后轴左右高度差超过阈值 | 1、检测后轴左右实际空簧高度差超过15mm 2、检测实际空簧模式保持为指定实际空簧模式
|  | 6 | 越野，30mm，越野，16mm（左保持目标高度，右低于目标高度16mm） | P3
|  | 7 | 自适应，0mm，自适应，-16mm（左低于目标高度16mm，右保持目标高度） | P3 |  | Step4 | 开关右后门，3s后调节 | 1、检测实际空簧高度开始调节 2、等待调节完成后，检测实际空簧高度为指定实际空簧模式对应高度，且到目标高度±5mm公差范围内调节完成 3、检测实际空簧模式保持为指定实际空簧模式
|  | 8 | 自适应，0mm，自适应，16mm（左保持目标高度，右低于目标高度16mm） | P3
|  | 9 | 牵引，0mm，牵引，-16mm（左低于目标高度16mm，右保持目标高度） | P3 |  | Step5 | 设置悬架高度为默认标定值
|  | 10 | 牵引，0mm，牵引，16mm（左保持目标高度，右低于目标高度16mm） | P3 |  | Step6 | 整车下电
不同模式下，P挡静止，后轴左右高度差超过阈值，开关尾门，3s后调节 | 指定空簧模式请求 指定实际空簧模式对应高度 指定实际空簧模式 指定后轴阈值 | 1 | 标准，0mm，标准，-16mm（左低于目标高度16mm，右保持目标高度） | P3 | 1、整车上电 2、控制器无故障 3、车辆静止 4、加速度小于0.1g 5、车轮跳动未达到阈值 | Step1 | 初始状态检测 | 已挂入P挡 车速=0km/h
|  | 2 | 标准，0mm，标准，16mm（左保持目标高度，右低于目标高度16mm） | P3
|  | 3 | 运动，-25mm，运动，-16mm（左低于目标高度16mm，右保持目标高度） | P3 |  | Step2 | 设置空簧模式请求为指定空簧模式请求 | 1、检测实际空簧高度为指定实际空簧对应高度 2、检测实际空簧模式为指定实际空簧模式
|  | 4 | 运动，-25mm，运动，16mm（左保持目标高度，右低于目标高度16mm） | P3
|  | 5 | 越野，30mm，越野，-16mm（左低于目标高度16mm，右保持目标高度） | P3 |  | Step3 | 设置后轴左右高度差超过阈值 | 1、检测后轴左右实际空簧高度差超过15mm 2、检测实际空簧模式保持为指定实际空簧模式
|  | 6 | 越野，30mm，越野，16mm（左保持目标高度，右低于目标高度16mm） | P3
|  | 7 | 自适应，0mm，自适应，-16mm（左低于目标高度16mm，右保持目标高度） | P3 |  | Step4 | 开关尾门，3s后调节 | 1、检测实际空簧高度开始调节 2、等待调节完成后，检测实际空簧高度为指定实际空簧模式对应高度，且到目标高度±5mm公差范围内调节完成 3、检测实际空簧模式保持为指定实际空簧模式
|  | 8 | 自适应，0mm，自适应，16mm（左保持目标高度，右低于目标高度16mm） | P3
|  | 9 | 牵引，0mm，牵引，-16mm（左低于目标高度16mm，右保持目标高度） | P3 |  | Step5 | 设置悬架高度为默认标定值
|  | 10 | 牵引，0mm，牵引，16mm（左保持目标高度，右低于目标高度16mm） | P3 |  | Step6 | 整车下电
不同模式下，P挡静止，上升时，先同轴调节，再调节较低轮_前轴 | 指定空簧模式请求 指定实际空簧模式对应高度 指定实际空簧模式 指定前轴阈值 | 1 | 标准，0mm，标准，11mm（左轮低于目标20mm，右轮低于目标31mm） | P1 | 1、整车上电 2、控制器无故障 3、车辆静止 4、加速度小于0.1g 5、车轮跳动未达到阈值 | Step1 | 初始状态检测 | 已挂入P挡 车速=0km/h
|  | 2 | 标准，0mm，标准，-11mm（左轮低于目标31mm，右轮低于目标20mm） | P3
|  | 3 | 运动，-25mm，运动，11mm（左轮低于目标20mm，右轮低于目标31mm） | P3 |  | Step2 | 设置空簧模式请求为指定空簧模式请求 | 1、检测实际空簧高度为指定实际空簧对应高度 2、检测实际空簧模式为指定实际空簧模式
|  | 4 | 运动，-25mm，运动，-11mm（左轮低于目标31mm，右轮低于目标20mm） | P3
|  | 5 | 越野，30mm，越野，11mm（左轮低于目标20mm，右轮低于目标31mm） | P3 |  | Step3 | 设置指定前轴阈值 | 1、检测前轴左右实际空簧高度差超过11mm 2、检测实际空簧模式保持为指定实际空簧模式
|  | 6 | 越野，30mm，越野，-11mm（左轮低于目标31mm，右轮低于目标20mm） | P3
|  | 7 | 自适应，0mm，自适应，11mm（左轮低于目标20mm，右轮低于目标31mm） | P3 |  | Step4 | 开关左前门，3s后调节 | 1、检测实际空簧高度开始调节 2、距离目标高度5mm时，左右高差超过10mm，停止同轴调节，较低侧进行单轮调节 3、等待调节完成后，检测实际空簧高度为指定实际空簧模式对应高度，且到目标高度±5mm公差范围内调节完成 4、检测实际空簧模式保持为指定实际空簧模式
|  | 8 | 自适应，0mm，自适应，-11mm（左轮低于目标31mm，右轮低于目标20mm） | P3
|  | 9 | 牵引，0mm，牵引，11mm（左轮低于目标20mm，右轮低于目标31mm） | P3 |  | Step5 | 设置悬架高度为默认标定值
|  | 10 | 牵引，0mm，牵引，-11mm（左轮低于目标31mm，右轮低于目标20mm） | P3 |  | Step6 | 整车下电
不同模式下，P挡静止，上升时，先同轴调节，再调节较低轮_后轴 | 指定空簧模式请求 指定实际空簧模式对应高度 指定实际空簧模式 指定后轴阈值 | 1 | 标准，0mm，标准，11mm（左轮低于目标20mm，右轮低于目标31mm） | P3 | 1、整车上电 2、控制器无故障 3、车辆静止 4、加速度小于0.1g 5、车轮跳动未达到阈值 | Step1 | 初始状态检测 | 已挂入P挡 车速=0km/h
|  | 2 | 标准，0mm，标准，-11mm（左轮低于目标31mm，右轮低于目标20mm） | P3
|  | 3 | 运动，-25mm，运动，11mm（左轮低于目标20mm，右轮低于目标31mm） | P3 |  | Step2 | 设置空簧模式请求为指定空簧模式请求 | 1、检测实际空簧高度为指定实际空簧对应高度 2、检测实际空簧模式为指定实际空簧模式
|  | 4 | 运动，-25mm，运动，-11mm（左轮低于目标31mm，右轮低于目标20mm） | P3
|  | 5 | 越野，30mm，越野，11mm（左轮低于目标20mm，右轮低于目标31mm） | P3 |  | Step3 | 设置指定后轴阈值 | 1、检测后轴左右实际空簧高度差超过11mm 2、检测实际空簧模式保持为指定实际空簧模式
|  | 6 | 越野，30mm，越野，-11mm（左轮低于目标31mm，右轮低于目标20mm） | P3
|  | 7 | 自适应，0mm，自适应，11mm（左轮低于目标20mm，右轮低于目标31mm） | P3 |  | Step4 | 开关左前门，3s后调节 | 1、检测实际空簧高度开始调节 2、距离目标高度5mm时，左右高差超过10mm，停止同轴调节，较低侧进行单轮调节 3、等待调节完成后，检测实际空簧高度为指定实际空簧模式对应高度，且到目标高度±5mm公差范围内调节完成 4、检测实际空簧模式保持为指定实际空簧模式
|  | 8 | 自适应，0mm，自适应，-11mm（左轮低于目标31mm，右轮低于目标20mm） | P3
|  | 9 | 牵引，0mm，牵引，11mm（左轮低于目标20mm，右轮低于目标31mm） | P3 |  | Step5 | 设置悬架高度为默认标定值
|  | 10 | 牵引，0mm，牵引，-11mm（左轮低于目标31mm，右轮低于目标20mm） | P3 |  | Step6 | 整车下电
不同模式下，P挡静止，下降时，先同轴调节，再调节较高轮_前轴 | 指定空簧模式请求 指定实际空簧模式对应高度 指定实际空簧模式 指定前轴阈值 | 1 | 标准，0mm，标准，-11mm（左轮高于目标20mm，右轮高于目标31mm） | P1 | 1、整车上电 2、控制器无故障 3、车辆静止 4、加速度小于0.1g 5、车轮跳动未达到阈值 | Step1 | 初始状态检测 | 已挂入P挡 车速=0km/h
|  | 2 | 标准，0mm，标准，11mm（左轮高于目标31mm，右轮高于目标20mm） | P3
|  | 3 | 运动，-25mm，运动，-11mm（左轮高于目标20mm，右轮高于目标31mm） | P3 |  | Step2 | 设置空簧模式请求为指定空簧模式请求 | 1、检测实际空簧高度为指定实际空簧对应高度 2、检测实际空簧模式为指定实际空簧模式
|  | 4 | 运动，-25mm，运动，11mm（左轮高于目标31mm，右轮高于目标20mm） | P3
|  | 5 | 越野，30mm，越野，-11mm（左轮高于目标20mm，右轮高于目标31mm） | P3 |  | Step3 | 设置指定前轴阈值 | 1、检测前轴左右实际空簧高度差超过11mm 2、检测实际空簧模式保持为指定实际空簧模式
|  | 6 | 越野，30mm，越野，11mm（左轮高于目标31mm，右轮高于目标20mm） | P3
|  | 7 | 自适应，0mm，自适应，-11mm（左轮高于目标20mm，右轮高于目标31mm） | P3 |  | Step4 | 开关左前门，3s后调节 | 1、检测实际空簧高度开始调节 2、距离目标高度5mm时，左右高差超过10mm，停止同轴调节，较高侧进行单轮调节 3、等待调节完成后，检测实际空簧高度为指定实际空簧模式对应高度，且到目标高度±5mm公差范围内调节完成 4、检测实际空簧模式保持为指定实际空簧模式
|  | 8 | 自适应，0mm，自适应，11mm（左轮高于目标31mm，右轮高于目标20mm） | P3
|  | 9 | 牵引，0mm，牵引，-11mm（左轮高于目标20mm，右轮高于目标31mm） | P3 |  | Step5 | 设置悬架高度为默认标定值
|  | 10 | 牵引，0mm，牵引，11mm（左轮高于目标31mm，右轮高于目标20mm） | P3 |  | Step6 | 整车下电
不同模式下，P挡静止，下降时，先同轴调节，再调节较高轮_后轴 | 指定空簧模式请求 指定实际空簧模式对应高度 指定实际空簧模式 指定后轴阈值 | 1 | 标准，0mm，标准，-11mm（左轮高于目标20mm，右轮高于目标31mm） | P3 | 1、整车上电 2、控制器无故障 3、车辆静止 4、加速度小于0.1g 5、车轮跳动未达到阈值 | Step1 | 初始状态检测 | 已挂入P挡 车速=0km/h
|  | 2 | 标准，0mm，标准，11mm（左轮高于目标31mm，右轮高于目标20mm） | P2
|  | 3 | 运动，-25mm，运动，-11mm（左轮高于目标20mm，右轮高于目标31mm） | P3 |  | Step2 | 设置空簧模式请求为指定空簧模式请求 | 1、检测实际空簧高度为指定实际空簧对应高度 2、检测实际空簧模式为指定实际空簧模式
|  | 4 | 运动，-25mm，运动，11mm（左轮高于目标31mm，右轮高于目标20mm） | P3
|  | 5 | 越野，30mm，越野，-11mm（左轮高于目标20mm，右轮高于目标31mm） | P3 |  | Step3 | 设置指定后轴阈值 | 1、检测后轴左右实际空簧高度差超过11mm 2、检测实际空簧模式保持为指定实际空簧模式
|  | 6 | 越野，30mm，越野，11mm（左轮高于目标31mm，右轮高于目标20mm） | P3
|  | 7 | 自适应，0mm，自适应，-11mm（左轮高于目标20mm，右轮高于目标31mm） | P3 |  | Step4 | 开关左前门，3s后调节 | 1、检测实际空簧高度开始调节 2、距离目标高度5mm时，左右高差超过10mm，停止同轴调节，较高侧进行单轮调节 3、等待调节完成后，检测实际空簧高度为指定实际空簧模式对应高度，且到目标高度±5mm公差范围内调节完成 4、检测实际空簧模式保持为指定实际空簧模式
|  | 8 | 自适应，0mm，自适应，11mm（左轮高于目标31mm，右轮高于目标20mm） | P3
|  | 9 | 牵引，0mm，牵引，-11mm（左轮高于目标20mm，右轮高于目标31mm） | P3 |  | Step5 | 设置悬架高度为默认标定值
|  | 10 | 牵引，0mm，牵引，11mm（左轮高于目标31mm，右轮高于目标20mm） | P3 |  | Step6 | 整车下电
不同模式下，D挡20kph行驶，四轮变化超过阈值，10s后调节 | 指定空簧模式请求 指定实际空簧模式对应高度 指定实际空簧模式 指定阈值 | 1 | 标准，0mm，标准，16mm | P1 | 1、整车上电 2、控制器无故障 3、车辆静止 4、加速度小于0.1g 5、车轮跳动未达到阈值 | Step1 | 初始状态检测 | 已挂入P挡 车速=0km/h
|  | 2 | 标准，0mm，标准，-16mm | P3 |  | Step2 | 设置空簧模式请求为指定空簧模式请求 | 1、检测实际空簧高度为指定实际空簧对应高度 2、检测实际空簧模式为指定实际空簧模式
|  | 3 | 运动，-25mm，运动，16mm | P3 |  | Step3 | 挂D挡 | 已挂入D挡
|  | 4 | 运动，-25mm，运动，-16mm | P3 |  | Step4 | 设置车速=20km/h | 检测车速=20km/h
|  | 5 | 越野，30mm，越野，16mm | P3 |  | Step5 | 设置四轮悬架高度变化为指定阈值 | 1、检测实际空簧高度为“指定实际空簧模式对应高度±16” 2、检测实际空簧模式保持为指定实际空簧模式
|  | 6 | 越野，30mm，越野，-16mm | P3 |  | Step6 | 等待10s | 1、检测实际空簧高度开始调节 2、等待调节完成后，检测实际空簧高度为指定实际空簧模式对应高度，且到目标高度±8mm公差范围内调节完成 3、检测实际空簧模式保持为指定实际空簧模式
|  | 7 | 自适应，0mm，自适应，16mm | P3 |  | Step7 | 设置车速=0km/h | 检测车速=0km/h
|  | 8 | 自适应，0mm，自适应，-16mm | P3 |  | Step8 | 挂P挡 | 已挂入P挡
|  | 9 | 牵引，0mm，牵引，16mm | P3 |  | Step9 | 设置悬架高度为默认标定值
|  | 10 | 牵引，0mm，牵引，-16mm | P3 |  | Step10 | 整车下电
不同模式下，D挡20kph行驶，前轴两轮变化超过阈值，10s后调节 | 指定空簧模式请求 指定实际空簧模式对应高度 指定实际空簧模式 指定阈值 | 1 | 标准，0mm，标准，16mm | P2 | 1、整车上电 2、控制器无故障 3、车辆静止 4、加速度小于0.1g 5、车轮跳动未达到阈值 | Step1 | 初始状态检测 | 已挂入P挡 车速=0km/h
|  | 2 | 标准，0mm，标准，-16mm | P3 |  | Step2 | 设置空簧模式请求为指定空簧模式请求 | 1、检测实际空簧高度为指定实际空簧对应高度 2、检测实际空簧模式为指定实际空簧模式
|  | 3 | 运动，-25mm，运动，16mm | P3 |  | Step3 | 挂D挡 | 已挂入D挡
|  | 4 | 运动，-25mm，运动，-16mm | P3 |  | Step4 | 设置车速=20km/h | 检测车速=20km/h
|  | 5 | 越野，30mm，越野，16mm | P3 |  | Step5 | 设置前轴两轮悬架高度变化为指定阈值 | 1、检测实际空簧高度为“指定实际空簧模式对应高度±16” 2、检测实际空簧模式保持为指定实际空簧模式
|  | 6 | 越野，30mm，越野，-16mm | P3 |  | Step6 | 等待10s | 1、检测实际空簧高度开始调节 2、等待调节完成后，检测实际空簧高度为指定实际空簧模式对应高度，且到目标高度±8mm公差范围内调节完成 3、检测实际空簧模式保持为指定实际空簧模式
|  | 7 | 自适应，0mm，自适应，16mm | P3 |  | Step7 | 设置车速=0km/h | 检测车速=0km/h
|  | 8 | 自适应，0mm，自适应，-16mm | P3 |  | Step8 | 挂P挡 | 已挂入P挡
|  | 9 | 牵引，0mm，牵引，16mm | P3 |  | Step9 | 设置悬架高度为默认标定值
|  | 10 | 牵引，0mm，牵引，-16mm | P3 |  | Step10 | 整车下电
不同模式下，D挡20kph行驶，后轴两轮变化超过阈值，10s后调节 | 指定空簧模式请求 指定实际空簧模式对应高度 指定实际空簧模式 指定阈值 | 1 | 标准，0mm，标准，16mm | P3 | 1、整车上电 2、控制器无故障 3、车辆静止 4、加速度小于0.1g 5、车轮跳动未达到阈值 | Step1 | 初始状态检测 | 已挂入P挡 车速=0km/h
|  | 2 | 标准，0mm，标准，-16mm | P2 |  | Step2 | 设置空簧模式请求为指定空簧模式请求 | 1、检测实际空簧高度为指定实际空簧对应高度 2、检测实际空簧模式为指定实际空簧模式
|  | 3 | 运动，-25mm，运动，16mm | P3 |  | Step3 | 挂D挡 | 已挂入D挡
|  | 4 | 运动，-25mm，运动，-16mm | P3 |  | Step4 | 设置车速=20km/h | 检测车速=20km/h
|  | 5 | 越野，30mm，越野，16mm | P3 |  | Step5 | 设置后轴两轮悬架高度变化为指定阈值 | 1、检测实际空簧高度为“指定实际空簧模式对应高度±16” 2、检测实际空簧模式保持为指定实际空簧模式
|  | 6 | 越野，30mm，越野，-16mm | P3 |  | Step6 | 等待10s | 1、检测实际空簧高度开始调节 2、等待调节完成后，检测实际空簧高度为指定实际空簧模式对应高度，且到目标高度±8mm公差范围内调节完成 3、检测实际空簧模式保持为指定实际空簧模式
|  | 7 | 自适应，0mm，自适应，16mm | P3 |  | Step7 | 设置车速=0km/h | 检测车速=0km/h
|  | 8 | 自适应，0mm，自适应，-16mm | P3 |  | Step8 | 挂P挡 | 已挂入P挡
|  | 9 | 牵引，0mm，牵引，16mm | P3 |  | Step9 | 设置悬架高度为默认标定值
|  | 10 | 牵引，0mm，牵引，-16mm | P3 |  | Step10 | 整车下电

## 8周期唤醒高度控制
Logic Test Case Name 逻辑测试用例标题 | Case Settings 用例设置 |  |  | Test Level 测试等级 | Test Step (测试执行） ——通过文字描述实现测试用例构造，能够对应到实车操作序列 |  |  |  | Test Step (测试执行）（HIL) ——通过信号描述实现测试用例的构造，用于指导创建HIL台架自动化测试序列 |  |  |  | Design Method 用例设计方法 | Author 作者 | Test Result 测试结果 | Defect Description 缺陷描述 | Vehicle Data 对应数据文件 | Date 测试日期 | Defect No. 缺陷编号 | Executor 用例执行者 | Remarks 备注
| CS List 设置列表 | CS ID 设置ID | CS Details 设置详情 |  | Initial state 初始状态 | Sub step 序号 | Set input condition 测试方法 | Expected result 预期结果 | Initial state 初始状态 | Sub step 序号 | Set input condition 测试方法 | Expected result 预期结果
周期唤醒高度控制_左前轮超阈值 | 指定阈值 | 1 | 26mm | P1 | 1、整车下电 2、控制器无故障 3、车辆静止 | Step1 | 设置使控制器唤醒 | 检测控制器已唤醒
[6 empty] | Step2 | 设置智能补电运行状态为running
[6 empty] | Step3 | 设置左前轮悬架高度变化为指定阈值 | 1、检测实际空簧高度为“指定实际空簧模式对应高度±26” 2、检测实际空簧模式保持为指定实际空簧模式
|  | 2 | -26mm | P3 |  | Step4 | 等待1s | 1、检测实际空簧高度开始调节 2、等待调节完成后，检测实际空簧高度为指定实际空簧模式对应高度，且到目标高度±5mm公差范围内调节完成 3、检测实际空簧模式保持为指定实际空簧模式
[6 empty] | Step5 | 设置悬架高度为默认标定值 设置智能补电运行状态为idle
[6 empty] | Step6 | 整车下电
周期唤醒高度控制_右前轮超阈值 | 指定阈值 | 1 | 26mm | P3 | 1、整车下电 2、控制器无故障 3、车辆静止 | Step1 | 设置使控制器唤醒 | 检测控制器已唤醒
[6 empty] | Step2 | 设置智能补电运行状态为running
[6 empty] | Step3 | 设置右前轮悬架高度变化为指定阈值 | 1、检测实际空簧高度为“指定实际空簧模式对应高度±26” 2、检测实际空簧模式保持为指定实际空簧模式
|  | 2 | -26mm | P3 |  | Step4 | 等待1s | 1、检测实际空簧高度开始调节 2、等待调节完成后，检测实际空簧高度为指定实际空簧模式对应高度，且到目标高度±5mm公差范围内调节完成 3、检测实际空簧模式保持为指定实际空簧模式
[6 empty] | Step5 | 设置悬架高度为默认标定值 设置智能补电运行状态为idle
[6 empty] | Step6 | 整车下电
周期唤醒高度控制_左后轮超阈值 | 指定阈值 | 1 | 26mm | P3 | 1、整车下电 2、控制器无故障 3、车辆静止 | Step1 | 设置使控制器唤醒 | 检测控制器已唤醒
[6 empty] | Step2 | 设置智能补电运行状态为running
[6 empty] | Step3 | 设置左后轮悬架高度变化为指定阈值 | 1、检测实际空簧高度为“指定实际空簧模式对应高度±26” 2、检测实际空簧模式保持为指定实际空簧模式
|  | 2 | -26mm | P3 |  | Step4 | 等待1s | 1、检测实际空簧高度开始调节 2、等待调节完成后，检测实际空簧高度为指定实际空簧模式对应高度，且到目标高度±5mm公差范围内调节完成 3、检测实际空簧模式保持为指定实际空簧模式
[6 empty] | Step5 | 设置悬架高度为默认标定值 设置智能补电运行状态为idle
[6 empty] | Step6 | 整车下电
周期唤醒高度控制_右后轮超阈值 | 指定阈值 | 1 | 26mm | P3 | 1、整车下电 2、控制器无故障 3、车辆静止 | Step1 | 设置使控制器唤醒 | 检测控制器已唤醒
[6 empty] | Step2 | 设置智能补电运行状态为running
[6 empty] | Step3 | 设置右后轮悬架高度变化为指定阈值 | 1、检测实际空簧高度为“指定实际空簧模式对应高度±26” 2、检测实际空簧模式保持为指定实际空簧模式
|  | 2 | -26mm | P3 |  | Step4 | 等待1s | 1、检测实际空簧高度开始调节 2、等待调节完成后，检测实际空簧高度为指定实际空簧模式对应高度，且到目标高度±5mm公差范围内调节完成 3、检测实际空簧模式保持为指定实际空簧模式
[6 empty] | Step5 | 设置悬架高度为默认标定值 设置智能补电运行状态为idle
[6 empty] | Step6 | 整车下电

## 9下电延迟管理功能
Logic Test Case Name 逻辑测试用例标题 | Concrete Test Case Settings 具体测试用例设置 | Test Level 测试等级 | Test Step (测试执行） ——通过文字描述实现测试用例构造，尽量能够对于到实车操作序列 |  |  |  | Test Step (测试执行）（HIL) ——通过信号实现测试用例的构造，用于创建HIL台架自动化测试序列 |  |  |  | Design Method 用例设计方法 | Author 作者 | Test Result 测试结果 | Defect Description 缺陷描述 | Vehicle Data 对应数据文件 | Date 测试日期 | Defect No. 缺陷编号 | Remarks 备注 | Executor 用例执行者
|  |  | Initial state 初始状态 | Sub step 序号 | Set input condition 测试步骤 | Expected result 预期结果 | Initial state 初始状态 | Sub step 序号 | Set input condition 测试步骤 | Expected result 预期结果
闭锁后，控制器在一定时间内未收到指令进入休眠 | / | P1 | 1、整车上电 2、控制器无故障 3、车辆静止 | Step1 | 闭锁后 |  | POWERUP StraightRoadTest | Step1
|  |  |  | Step2 | 控制器在一定时间内未收到指令 | 控制器休眠 |  | Step2
闭锁后，悬架正在调节，控制器需维持 | / | P1 | 1、整车上电 2、控制器无故障 3、车辆静止 4、空簧为标准模式 | Step1 | 设置目标空簧模式为越野模式 | 空簧高度正在调节中 | POWERUP StraightRoadTest | Step1
|  |  |  | Step2 | 发送闭锁信号 | 空簧高度持续调节，直到切换为越野模式 |  | Step2
|  |  |  | Step3 | 控制器在一定时间内未收到指令 | 控制器休眠 |  | Step3
闭锁后，收到调节指令，控制器需完成调节 | / | P3 | 1、整车上电 2、控制器无故障 3、车辆静止 4、空簧为标准模式 | Step1 | 闭锁后 |  | POWERUP StraightRoadTest | Step1
|  |  |  | Step2 | 设置目标空簧模式为越野模式 | 空簧高度正在调节中 |  | Step2
|  |  |  | Step3 | 控制器在一定时间内未收到指令 | 控制器休眠 |  | Step3

## 10路缘检测功能
Logic Test Case Name 逻辑测试用例标题 | Case Settings 用例设置 |  |  | Test Level 测试等级 | Test Step (测试执行） ——通过文字描述实现测试用例构造，能够对应到实车操作序列 |  |  |  | Test Step (测试执行）（HIL) ——通过信号描述实现测试用例的构造，用于指导创建HIL台架自动化测试序列 |  |  |  | Design Method 用例设计方法 | Author 作者 | Test Result 测试结果 | Defect Description 缺陷描述 | Vehicle Data 对应数据文件 | Date 测试日期 | Defect No. 缺陷编号 | Executor 用例执行者 | Remarks 备注
| CS List 设置列表 | CS ID 设置ID | CS Details 设置详情 |  | Initial state 初始状态 | Sub step 序号 | Set input condition 测试方法 | Expected result 预期结果 | Initial state 初始状态 | Sub step 序号 | Set input condition 测试方法 | Expected result 预期结果
路缘检测_左前轮 | 指定空簧模式请求 | 1 | 越野 | P1 | 1、整车上电 2、控制器无故障 3、车辆静止 4、空簧模式为标准 | Step1 | 设置使左前轮在61mm的路缘上
[6 empty] | Step2 | 设置空簧模式请求为指定空簧模式请求 | 1、检测实际空簧高度保持为0mm 2、检测实际空簧模式保持为标准模式
|  | 2 | 运动 | P3 |  | Step3 | 整车下电
路缘检测_右前轮 | 指定空簧模式请求 | 1 | 标准 | P3 | 1、整车上电 2、控制器无故障 3、车辆静止 4、空簧模式为运动 | Step1 | 设置使右前轮在61mm的路缘上
[6 empty] | Step2 | 设置空簧模式请求为指定空簧模式请求 | 1、检测实际空簧高度保持为-25mm 2、检测实际空簧模式保持为运动模式
|  | 2 | 牵引 | P3 |  | Step3 | 整车下电
路缘检测_左后轮 | 指定空簧模式请求 | 1 | 越野 | P3 | 1、整车上电 2、控制器无故障 3、车辆静止 4、空簧模式为自适应 | Step1 | 设置使左后轮在61mm的路缘上
[6 empty] | Step2 | 设置空簧模式请求为指定空簧模式请求 | 1、检测实际空簧高度保持为0mm 2、检测实际空簧模式保持为自适应模式
|  | 2 | 运动 | P3 |  | Step3 | 整车下电
路缘检测_右后轮 | 指定空簧模式请求 | 1 | 迎宾 | P3 | 1、整车上电 2、控制器无故障 3、车辆静止 4、空簧模式为牵引 | Step1 | 设置使右后轮在61mm的路缘上
[6 empty] | Step2 | 设置空簧模式请求为指定空簧模式请求 | 1、检测实际空簧高度保持为0mm 2、检测实际空簧模式保持为牵引
|  | 2 | 标准 | P3 |  | Step3 | 整车下电

## 11斜坡检测功能
Test ID 测试ID | Case Settings 用例设置 |  |  | Test Level 测试等级 | Test Step (测试执行） ——通过文字描述实现测试用例构造，能够对应到实车操作序列 |  |  |  | Test Step (测试执行）（HIL) ——通过信号描述实现测试用例的构造，用于指导创建HIL台架自动化测试序列 |  |  |  | Design Method 用例设计方法 | Author 作者 | Test Result 测试结果 | Defect Description 缺陷描述 | Vehicle Data 对应数据文件 | Date 测试日期 | Defect No. 缺陷编号 | Executor 用例执行者 | Remarks 备注
| CS List 设置列表 | CS ID 设置ID | CS Details 设置详情 |  | Initial state 初始状态 | Sub step 序号 | Set input condition 测试方法 | Expected result 预期结果 | Initial state 初始状态 | Sub step 序号 | Set input condition 测试方法 | Expected result 预期结果
斜坡检测Slope Detection Module
C679_ECAS_SDM_001 | 指定横向加速度值 | 1 | 0.21g | P1 | 1、整车上电 2、控制器无故障 3、车辆静止 4、空簧模式为标准 5、斜坡测试路面 | Step1 | 设置横向加速度为指定横向加速度值
[6 empty] | Step2 | 设置前轴两轮悬架高度为-26mm | 1、检测前轴实际空簧高度为-26mm 2、检测实际空簧模式保持为标准
[6 empty] | Step3 | 执行开关车门，等待3s | 1、检测前轴实际空簧高度保持为-26mm，后轴0mm 2、检测实际空簧模式保持为标准
|  | 2 | -0.21g | P3 |  | Step4 | 设置前轴两轮悬架高度为0mm | 1、检测前轴实际空簧高度为0mm 2、检测实际空簧模式保持为标准
[6 empty] | Step5 | 设置横向加速度为默认值
[6 empty] | Step6 | 整车下电
C679_ECAS_SDM_002 | 指定横向加速度值 | 1 | 0.2g | P3 | 1、整车上电 2、控制器无故障 3、车辆静止 4、空簧模式为标准 5、斜坡测试路面 | Step1 | 设置横向加速度为指定横向加速度值
[6 empty] | Step2 | 设置前轴两轮悬架高度为-26mm | 1、检测前轴实际空簧高度为-26mm 2、检测实际空簧模式保持为标准
[6 empty] | Step3 | 执行开关车门，等待3s | 1、检测前轴实际空簧高度为0mm，后轴0mm 2、检测实际空簧模式保持为标准
|  | 2 | -0.2g | P3 |  | Step4 | 设置前轴两轮悬架高度为0mm | 1、检测前轴实际空簧高度为0mm 2、检测实际空簧模式保持为标准
[6 empty] | Step5 | 设置横向加速度为默认值
[6 empty] | Step6 | 整车下电
C679_ECAS_SDM_003 | 指定横向加速度值 | 1 | 0.21g | P3 | 1、整车上电 2、控制器无故障 3、车辆静止 4、空簧模式为标准 5、斜坡测试路面 | Step1 | 设置横向加速度为指定横向加速度值
[6 empty] | Step2 | 设置空簧模式请求为越野 | 1、检测前轴实际空簧高度为30mm 2、检测实际空簧模式保持为越野
|  | 2 | -0.21g | P3 |  | Step3 | 设置横向加速度为默认值
[6 empty] | Step4 | 整车下电

## 12车身保护功能
Logic Test Case Name 逻辑测试用例标题 | Case Settings 用例设置 |  |  | Test Level 测试等级 | Test Step (测试执行） ——通过文字描述实现测试用例构造，尽量能够对于到实车操作序列 |  |  |  | Test Step (测试执行）（HIL) ——通过信号实现测试用例的构造，用于创建HIL台架自动化测试序列 |  |  |  | Design Method 用例设计方法 | Author 作者 | Test Result 测试结果 | Defect Description 缺陷描述 | Vehicle Data 对应数据文件 | Date 测试日期 | Defect No. 缺陷编号 | Remarks 备注 | Executor 用例执行者
| CS List 设置列表 | CS ID 设置ID | CS Details 设置详情 |  | Initial state 初始状态 | Sub step 序号 | Set input condition 测试步骤 | Expected result 预期结果 | Initial state 初始状态 | Sub step 序号 | Set input condition 测试步骤 | Expected result 预期结果
车速大于5kph时，高度调节中，开门后关门，始终禁止调节_标准切越野 | 指定车速 指定车门 | 1 | 5.1kph，FL车门 | P1 | 1、整车上电 2、控制器无故障 3、车辆静止 4、空簧模式为标准 | Step1 | 挂D挡 | 已挂入D挡
[6 empty] | Step2 | 设置指定车速 | 已达到指定车速
|  | 2 | 5.1kph，FR车门 | P3 |  | Step3 | 设置空簧模式请求为越野 | 1、检测实际空簧高度正在调节 2、检测实际空簧模式为标准
[6 empty] | Step4 | 指定车门打开 | 1、检测实际空簧高度立即停止调节 2、检测实际空簧模式为标准
|  | 3 | 5.1kph，RL车门 | P3 |  | Step5 | 指定车门关闭 | 1、检测实际空簧高度恢复调节 2、检测实际空簧模式为标准
[6 empty] | Step6 | 设置车速=0km/h | 检测车速=0km/h
|  | 4 | 5.1kph，RR车门 | P3 |  | Step7 | 挂P挡 | 已挂入P挡
[6 empty] | Step8 | 整车下电
车速小于等于5kph时，高度调节中，开门后关门，禁止后恢复调节_标准切越野 | 指定车速 指定车门 | 1 | 5kph，FL车门 | P3 | 1、整车上电 2、控制器无故障 3、车辆静止 4、空簧模式为标准 | Step1 | 挂D挡 | 已挂入D挡
[6 empty] | Step2 | 设置指定车速 | 已达到指定车速
[6 empty] | Step3 | 设置空簧模式请求为越野 | 1、检测实际空簧高度正在调节 2、检测实际空簧模式为标准
[6 empty] | Step4 | 指定车门打开 | 1、检测实际空簧高度立即停止调节 2、检测实际空簧模式为标准
[6 empty] | Step5 | 指定车门关闭 | 1、检测实际空簧高度恢复调节 2、等待调节完成后，检测实际空簧高度为30mm 3、检测实际空簧模式为越野
[6 empty] | Step6 | 设置车速=0km/h | 检测车速=0km/h
[6 empty] | Step7 | 挂P挡 | 已挂入P挡
[6 empty] | Step8 | 整车下电
静态时，高度调节中，开门后关门，禁止后恢复调节_标准切越野 | 指定车速 指定车门 | 1 | 5kph，FL车门 | P1 | 1、整车上电 2、控制器无故障 3、车辆静止 4、空簧模式为标准 | Step1 | 初始状态检测 | 车速=0km/h
|  | 2 | 5kph，FR车门 | P3 |  | Step2 | 设置空簧模式请求为越野 | 1、检测实际空簧高度正在调节 2、检测实际空簧模式为标准
|  | 3 | 5kph，RL车门 | P3 |  | Step3 | 指定车门打开 | 1、检测实际空簧高度立即停止调节 2、检测实际空簧模式为标准
|  | 4 | 5kph，RR车门 | P3 |  | Step4 | 指定车门关闭 | 1、检测实际空簧高度恢复调节 2、等待调节完成后，检测实际空簧高度为30mm 3、检测实际空簧模式为越野
[6 empty] | Step5 | 整车下电
静态时，车门打开，可切换至高度升高的模式_标准切越野 | / | / | / | P2 | 1、整车上电 2、控制器无故障 3、车辆静止 4、空簧模式为标准 | Step1 | 初始状态检测 | 车速=0km/h
[6 empty] | Step2 | FL车门打开
[6 empty] | Step3 | 设置空簧模式请求为越野 | 1、检测实际空簧高度为30mm 2、检测实际空簧模式为越野
[6 empty] | Step4 | FL车门关闭
[6 empty] | Step5 | 设置空簧模式请求为标准 | 1、检测实际空簧高度为0mm 2、检测实际空簧模式为标准
[6 empty] | Step6 | 整车下电
静态时，车门打开，禁止切换至高度降低的模式_标准切运动 | / | / | / | P1 | 1、整车上电 2、控制器无故障 3、车辆静止 4、空簧模式为标准 | Step1 | 初始状态检测 | 车速=0km/h
[6 empty] | Step2 | FL车门打开
[6 empty] | Step3 | 设置空簧模式请求为运动 | 1、检测实际空簧高度保持为0mm 2、检测实际空簧模式为标准
[6 empty] | Step4 | 设置空簧模式请求为标准 | 1、检测实际空簧高度为0mm 2、检测实际空簧模式为标准
[6 empty] | Step5 | FL车门关闭
[6 empty] | Step6 | 整车下电

## 13空气压缩机过载保护
Logic Test Case Name 逻辑测试用例标题 | Concrete Test Case Settings 具体测试用例设置 | Test Level 测试等级 | Test Step (测试执行） ——通过文字描述实现测试用例构造，尽量能够对于到实车操作序列 |  |  |  | Test Step (测试执行）（HIL) ——通过信号实现测试用例的构造，用于创建HIL台架自动化测试序列 |  |  |  | Design Method 用例设计方法 | Author 作者 | Test Result 测试结果 | Defect Description 缺陷描述 | Vehicle Data 对应数据文件 | Date 测试日期 | Defect No. 缺陷编号 | Remarks 备注 | Executor 用例执行者
|  |  | Initial state 初始状态 | Sub step 序号 | Set input condition 测试步骤 | Expected result 预期结果 | Initial state 初始状态 | Sub step 序号 | Set input condition 测试步骤 | Expected result 预期结果
空气压缩机过载保护_调节前，空压机温度大于110℃ | /· | P1 | 1、整车上电 2、控制器无故障 3、车辆静止 4、ECAS模式为运动 | Step1 | 注入空压机温度=120℃，等待3s | 故障状态相关信号报出 |  | Step1
|  |  |  | Step2 | 请求切换ECAS模式为标准 | ECAS模式保持为运动 |  | Step2
|  |  |  | Step3 | 恢复空压机温度=80℃，等待61s | 故障状态相关信号恢复 |  | Step3
|  |  |  | Step4 | 请求切换ECAS模式为标准 | ECAS模式切为标准 |  | Step4
|  |  |  | Step5 | 整车下电 |  |  | Step5
空气压缩机过载保护_调节中，空压机温度大于110℃ |  | P2 | 1、整车上电 2、控制器无故障 3、车辆静止 4、ECAS模式为运动 | Step1 | 请求切换ECAS模式为标准 | ECAS调节中 ECAS模式保持为运动 |  | Step1
|  |  |  | Step2 | 注入空压机温度=120℃，等待3s | 故障状态相关信号报出 ECAS停止调节 ECAS模式保持为运动 |  | Step2
|  |  |  | Step3 | 恢复空压机温度=80℃，等待61s | 故障状态相关信号恢复 |  | Step3
|  |  |  | Step4 | 请求切换ECAS模式为标准 | ECAS模式切为标准 |  | Step4
|  |  |  | Step5 | 整车下电 |  |  | Step5
空气压缩机过载保护_单次连续运行时间大于300秒 | /· | P2 | 1、整车上电 2、控制器无故障 3、车辆静止 4、ECAS模式为运动 | Step1 | 标定空簧模型使其完成调节时间缓慢，大于300秒 |  |  | Step1
|  |  |  | Step2 | 请求切换ECAS模式为标准 | ECAS调节中，且持续301秒 故障状态相关信号报出 ECAS模式保持为运动 检测信号变化情况：DMActrDisLeftSec执行器工作时间过长保护锁定剩余时间 |  | Step2
|  |  |  | Step3 | 标定空簧模型使其完成调节时间恢复正常，等待61s | 故障状态相关信号恢复 |  | Step3
|  |  |  | Step4 | 请求切换ECAS模式为标准 | ECAS模式切为标准 |  | Step4
|  |  |  | Step5 | 整车下电 |  |  | Step5

## 14车身过高故障报警
Logic Test Case Name 逻辑测试用例标题 | Concrete Test Case Settings 具体测试用例设置 | Test Level 测试等级 | Test Step (测试执行） ——通过文字描述实现测试用例构造，尽量能够对于到实车操作序列 |  |  |  | Test Step (测试执行）（HIL) ——通过信号实现测试用例的构造，用于创建HIL台架自动化测试序列 |  |  |  | Design Method 用例设计方法 | Author 作者 | Test Result 测试结果 | Defect Description 缺陷描述 | Vehicle Data 对应数据文件 | Date 测试日期 | Defect No. 缺陷编号 | Remarks 备注 | Executor 用例执行者
|  |  | Initial state 初始状态 | Sub step 序号 | Set input condition 测试步骤 | Expected result 预期结果 | Initial state 初始状态 | Sub step 序号 | Set input condition 测试步骤 | Expected result 预期结果
FL车身过高故障报警 | /· | P1 | 1、整车上电 2、控制器无故障 3、车辆静止 4、ECAS模式为运动 | Step1 | 请求切换ECAS模式为标准 | ECAS调节中 ECAS模式保持为运动 |  | Step1 | write#EcasModeReq=0 | read#ECASActLvl变化中 read#EcasModeFB=1
|  |  |  | Step2 | 注入FL车身过高，等于71mm并持续5s | 故障状态相关信号报出 ECAS停止调节 ECAS模式保持为运动 |  | Step2 |  | read#ECASL2FSErrInfo read#EcasModeCHASts read#ECAS_LatchReq read#ECAS_DrvrErrExtECASErrMapBus read#ECASErrMapECAS read#ECASErrMapHw read#ECASErrMapSnsr read#ECASErrMapSys read#ECASerromode read#ECASFuncDegrdMode read#SusfaultlLamp read#Susfaultred
|  |  |  | Step3 | 恢复FL车身过高为正常 | 故障状态相关信号报出 |  | Step3
|  |  |  | Step4 | 请求切换ECAS模式为标准 | 故障状态相关信号恢复 ECAS模式切为标准 |  | Step4
|  |  |  | Step5 | 整车下电 |  |  | Step5
FR车身过高故障报警 | /· | P3 | 1、整车上电 2、控制器无故障 3、车辆静止 4、ECAS模式为运动 | Step1 | 请求切换ECAS模式为标准 | ECAS调节中 ECAS模式保持为运动 |  | Step1
|  |  |  | Step2 | 注入FR车身过高，等于71mm并持续5s | 故障状态相关信号报出 ECAS停止调节 ECAS模式保持为运动 |  | Step2
|  |  |  | Step3 | 恢复FR车身过高为正常 | 故障状态相关信号报出 |  | Step3
|  |  |  | Step4 | 请求切换ECAS模式为标准 | 故障状态相关信号恢复 ECAS模式切为标准 |  | Step4
|  |  |  | Step5 | 整车下电 |  |  | Step5
RL车身过高故障报警 | /· | P3 | 1、整车上电 2、控制器无故障 3、车辆静止 4、ECAS模式为运动 | Step1 | 请求切换ECAS模式为标准 | ECAS调节中 ECAS模式保持为运动 |  | Step1
|  |  |  | Step2 | 注入RL车身过高，等于71mm并持续5s | 故障状态相关信号报出 ECAS停止调节 ECAS模式保持为运动 |  | Step2
|  |  |  | Step3 | 恢复RL车身过高为正常 | 故障状态相关信号报出 |  | Step3
|  |  |  | Step4 | 请求切换ECAS模式为标准 | 故障状态相关信号恢复 ECAS模式切为标准 |  | Step4
|  |  |  | Step5 | 整车下电 |  |  | Step5
RR车身过高故障报警 | /· | P3 | 1、整车上电 2、控制器无故障 3、车辆静止 4、ECAS模式为运动 | Step1 | 请求切换ECAS模式为标准 | ECAS调节中 ECAS模式保持为运动 |  | Step1
|  |  |  | Step2 | 注入RR车身过高，等于71mm并持续5s | 故障状态相关信号报出 ECAS停止调节 ECAS模式保持为运动 |  | Step2
|  |  |  | Step3 | 恢复RR车身过高为正常 | 故障状态相关信号报出 |  | Step3
|  |  |  | Step4 | 请求切换ECAS模式为标准 | 故障状态相关信号恢复 ECAS模式切为标准 |  | Step4
|  |  |  | Step5 | 整车下电 |  |  | Step5
车身过高故障报警_压力过大故障报警 | /· | P1 | 1、整车上电 2、控制器无故障 3、车辆静止 4、ECAS模式为运动 | Step1 | 请求切换ECAS模式为标准 | ECAS调节中 ECAS模式保持为运动 |  | Step1
|  |  |  | Step2 | 注入压力过大，等于15bar并持续5s | 故障状态相关信号报出 ECAS停止调节 ECAS模式保持为运动 |  | Step2
|  |  |  | Step3 | 恢复压力过大为正常 | 故障状态相关信号报出 |  | Step3
|  |  |  | Step4 | 请求切换ECAS模式为标准 | 故障状态相关信号恢复 ECAS模式切为标准 |  | Step4
|  |  |  | Step5 | 整车下电 |  |  | Step5
车身过高故障报警_下电后上电恢复 | /· | P2 | 1、整车上电 2、控制器无故障 3、车辆静止 4、ECAS模式为运动 | Step1 | 请求切换ECAS模式为标准 | ECAS调节中 ECAS模式保持为运动 |  | Step1
|  |  |  | Step2 | 注入RR车身过高，等于71mm并持续5s | 故障状态相关信号报出 ECAS停止调节 ECAS模式保持为运动 |  | Step2
|  |  |  | Step3 | 恢复RR车身过高为正常 | 故障状态相关信号报出 |  | Step3
|  |  |  | Step4 | KL15下电后 上电 | 故障状态相关信号恢复 |  | Step4
|  |  |  | Step5 | 整车下电 |  |  | Step5
车身过高故障报警_周期性恢复 | /· | P2 | 1、整车上电 2、控制器无故障 3、车辆静止 4、ECAS模式为运动 | Step1 | 请求切换ECAS模式为标准 | ECAS调节中 ECAS模式保持为运动 |  | Step1
|  |  |  | Step2 | 注入RR车身过高，等于71mm并持续5s | 故障状态相关信号报出 ECAS停止调节 ECAS模式保持为运动 |  | Step2
|  |  |  | Step3 | 恢复RR车身过高为正常 | 故障状态相关信号报出 |  | Step3
|  |  |  | Step4 | 等待10min? | 故障状态相关信号恢复 |  | Step4
|  |  |  | Step5 | 整车下电 |  |  | Step5

## 15控制系统失效模式
Logic Test Case Name 逻辑测试用例标题 | Concrete Test Case Settings 具体测试用例设置 | Test Level 测试等级 | Test Step (测试执行） ——通过文字描述实现测试用例构造，尽量能够对于到实车操作序列 |  |  |  | Test Step (测试执行）（HIL) ——通过信号实现测试用例的构造，用于创建HIL台架自动化测试序列 |  |  |  | Design Method 用例设计方法 | Author 作者 | Test Result 测试结果 | Defect Description 缺陷描述 | Vehicle Data 对应数据文件 | Date 测试日期 | Defect No. 缺陷编号 | Remarks 备注 | Executor 用例执行者
|  |  | Initial state 初始状态 | Sub step 序号 | Set input condition 测试步骤 | Expected result 预期结果 | Initial state 初始状态 | Sub step 序号 | Set input condition 测试步骤 | Expected result 预期结果
控制系统失效模式 | /· | P1 | 1、整车上电 2、控制器无故障 3、车辆静止 4、ECAS模式为运动 | Step1 | 请求切换ECAS模式为标准 | ECAS调节中 ECAS模式保持为运动 |  | Step1
|  |  |  | Step2 | 注入控制系统失效，等待3s | 故障状态相关信号报出 ECAS停止调节 ECAS模式保持为运动 |  | Step2
|  |  |  | Step3 | 恢复控制系统失效，等待3s | 故障状态相关信号恢复 ECAS继续调节 ECAS模式切换为标准 |  | Step3
|  |  |  | Step4 | 整车下电 |  |  | Step4

## 16高度调节顺序
Logic Test Case Name 逻辑测试用例标题 | Case Settings 用例设置 |  |  | Test Level 测试等级 | Test Step (测试执行） ——通过文字描述实现测试用例构造，能够对应到实车操作序列 |  |  |  | Test Step (测试执行）（HIL) ——通过信号描述实现测试用例的构造，用于指导创建HIL台架自动化测试序列 |  |  |  | Design Method 用例设计方法 | Author 作者 | Test Result 测试结果 | Defect Description 缺陷描述 | Vehicle Data 对应数据文件 | Date 测试日期 | Defect No. 缺陷编号 | Executor 用例执行者 | Remarks 备注
| CS List 设置列表 | CS ID 设置ID | CS Details 设置详情 |  | Initial state 初始状态 | Sub step 序号 | Set input condition 测试方法 | Expected result 预期结果 | Initial state 初始状态 | Sub step 序号 | Set input condition 测试方法 | Expected result 预期结果
P挡静止，高度调节顺序，抬升控制 | 指定空簧模式请求1 指定实际空簧模式对应高度1 指定实际空簧模式1 指定空簧模式请求2 指定实际空簧模式对应高度2 指定实际空簧模式2 | 1 | 运动，-25mm，运动，越野，30mm，越野 | P1 | 1、整车上电 2、控制器无故障 3、车辆静止 | Step1 | 初始状态检测 | 已挂入P挡 车速=0km/h
[6 empty] | Step2 | 设置空簧模式请求为指定空簧模式请求1 | 1、检测实际空簧高度为指定实际空簧对应高度1 2、检测实际空簧模式为指定实际空簧模式1
|  | 2 | 标准，0mm，标准，越野，30mm，越野 | P3 |  | Step3 | 设置空簧模式请求为指定空簧模式请求2 | 注意观测调节过程中： 1、先抬升前桥再抬升后桥 2、单次升降过程可以分2-3次交替完成 3、每次交替抬升高度最大15mm 4、保证调节过程中后桥与前桥的高度差小于15mm 5、检测实际空簧高度为指定实际空簧对应高度2 6、检测实际空簧模式为指定实际空簧模式2
[6 empty] | Step4 | 整车下电
60kph行驶，高度调节顺序，抬升控制 | 指定空簧模式请求1 指定实际空簧模式对应高度1 指定实际空簧模式1 指定空簧模式请求2 指定实际空簧模式对应高度2 指定实际空簧模式2 | 1 | 运动，-25mm，运动，越野，30mm，越野 | P2 | 1、整车上电 2、控制器无故障 3、车辆静止 | Step1 | 挂D挡 | 已挂入D挡
[6 empty] | Step2 | 设置车速=60km/h | 检测车速=60km/h
[6 empty] | Step3 | 设置空簧模式请求为指定空簧模式请求1 | 1、检测实际空簧高度为指定实际空簧对应高度1 2、检测实际空簧模式为指定实际空簧模式1
|  | 2 | 标准，0mm，标准，越野，30mm，越野 | P3 |  | Step4 | 设置空簧模式请求为指定空簧模式请求2 | 注意观测调节过程中： 1、先抬升前桥再抬升后桥 2、单次升降过程可以分2-3次交替完成 3、每次交替抬升高度最大15mm 4、保证调节过程中后桥与前桥的高度差小于15mm 5、检测实际空簧高度为指定实际空簧对应高度2 6、检测实际空簧模式为指定实际空簧模式2
[6 empty] | Step5 | 整车下电
P挡静止，高度调节顺序，除迎宾模式外的降低控制 | 指定空簧模式请求1 指定实际空簧模式对应高度1 指定实际空簧模式1 指定空簧模式请求2 指定实际空簧模式对应高度2 指定实际空簧模式2 | 1 | 越野，30mm，越野，运动，-25mm，运动 | P1 | 1、整车上电 2、控制器无故障 3、车辆静止 | Step1 | 初始状态检测 | 已挂入P挡 车速=0km/h
[6 empty] | Step2 | 设置空簧模式请求为指定空簧模式请求1 | 1、检测实际空簧高度为指定实际空簧对应高度1 2、检测实际空簧模式为指定实际空簧模式1
|  | 2 | 越野，30mm，越野，标准，0mm，标准 | P3 |  | Step3 | 设置空簧模式请求为指定空簧模式请求2 | 注意观测调节过程中： 1、先降低前桥再降低后桥 2、单次升降过程可以分2-3次交替完成 3、每次交替降低高度最大15mm 4、保证调节过程中后桥与前桥的高度差小于15mm 5、检测实际空簧高度为指定实际空簧对应高度2 6、检测实际空簧模式为指定实际空簧模式2
[6 empty] | Step4 | 整车下电
60kph行驶，高度调节顺序，除迎宾模式外的降低控制 | 指定空簧模式请求1 指定实际空簧模式对应高度1 指定实际空簧模式1 指定空簧模式请求2 指定实际空簧模式对应高度2 指定实际空簧模式2 | 1 | 越野，30mm，越野，运动，-25mm，运动 | P2 | 1、整车上电 2、控制器无故障 3、车辆静止 | Step1 | 挂D挡 | 已挂入D挡
[6 empty] | Step2 | 设置车速=60km/h | 检测车速=60km/h
[6 empty] | Step3 | 设置空簧模式请求为指定空簧模式请求1 | 1、检测实际空簧高度为指定实际空簧对应高度1 2、检测实际空簧模式为指定实际空簧模式1
|  | 2 | 越野，30mm，越野，标准，0mm，标准 | P3 |  | Step4 | 设置空簧模式请求为指定空簧模式请求2 | 注意观测调节过程中： 1、先降低前桥再降低后桥 2、单次升降过程可以分2-3次交替完成 3、每次交替降低高度最大15mm 4、保证调节过程中后桥与前桥的高度差小于15mm 5、检测实际空簧高度为指定实际空簧对应高度2 6、检测实际空簧模式为指定实际空簧模式2
[6 empty] | Step5 | 整车下电
P挡静止，高度调节顺序，迎宾模式下降控制 | 指定空簧模式请求1 指定实际空簧模式对应高度1 指定实际空簧模式1 | 1 | 越野，30mm，越野 | P1 | 1、整车上电 2、控制器无故障 3、车辆静止 | Step1 | 初始状态检测 | 已挂入P挡 车速=0km/h
[6 empty] | Step2 | 设置空簧模式请求为指定空簧模式请求1 | 1、检测实际空簧高度为指定实际空簧对应高度1 2、检测实际空簧模式为指定实际空簧模式1
|  | 2 | 标准，0mm，标准 | P3 |  | Step3 | 设置空簧模式请求为迎宾模式 | 注意观测调节过程中： 1、先降低前桥再降低后桥 2、为降低下降时间，每次调节量为35mm 5、检测实际空簧高度为-35mm 6、检测实际空簧模式为迎宾模式
[6 empty] | Step4 | 整车下电
与悬架调平先一起调，后单独调矛盾？
已确认：目前悬架调节过程中，都是先前轴调节，后后轴调节 | 1、抬升控制：以车桥为单位先抬升前桥再抬升后桥，单次升降过程可以分2-3次交替完成每次交替抬升高度最大15mm,保证调节过程中后桥与前桥的高度差小于15mm 2、除迎宾模式外的降低控制：以车桥为单位先降低前桥再降低后桥，单次升降过程可以分2-3次交替完成，每次交替降低高度最大15mm，保证调节过程中后桥与前桥的高度差小于15mm

## 17主动保护
Logic Test Case Name 逻辑测试用例标题 | Case Settings 用例设置 |  |  | Test Level 测试等级 | Test Step (测试执行） ——通过文字描述实现测试用例构造，尽量能够对于到实车操作序列 |  |  |  | Test Step (测试执行）（HIL) ——通过信号实现测试用例的构造，用于创建HIL台架自动化测试序列 |  |  |  | Design Method 用例设计方法 | Author 作者 | Test Result 测试结果 | Defect Description 缺陷描述 | Vehicle Data 对应数据文件 | Date 测试日期 | Defect No. 缺陷编号 | Remarks 备注 | Executor 用例执行者
| CS List 设置列表 | CS ID 设置ID | CS Details 设置详情 |  | Initial state 初始状态 | Sub step 序号 | Set input condition 测试步骤 | Expected result 预期结果 | Initial state 初始状态 | Sub step 序号 | Set input condition 测试步骤 | Expected result 预期结果
60kph行驶，纵向加速度超阈值，禁止调节 | 指定纵向加速度 | 1 | 2m/s2 | P1 | 1、整车上电 2、控制器无故障 3、ECAS模式为标准 4、车辆D挡60km/h行驶 | Step1 | 设置空簧模式为运动 | 1、检测前轴实际空簧高度开始调节 2、检测实际空簧模式为标准
[6 empty] | Step2 | 设置指定纵向加速度 | 1、观测调节锁止信号 2、检测前轴实际空簧高度停止调节 3、检测实际空簧模式为标准
[6 empty] | Step3 | 设置纵向加速度=1.9m/s2 | 观测调节锁止信号
[6 empty] | Step4 | 等待10s | 1、检测前轴实际空簧高度为-25mm 2、检测实际空簧模式为运动
[6 empty] | Step5 | 设置车速为0kph | 已减速至0
[6 empty] | Step6 | 挂P挡
[6 empty] | Step7 | 整车下电
不同车速行驶，横向加速度超阈值，禁止调节 | 指定车速 指定横向加速度1 指定横向加速度2 | 1 | 81km/h，1m/s2，0.9m/s2 | P2 | 1、整车上电 2、控制器无故障 3、ECAS模式为标准 4、车辆静止 | Step1 | 挂D挡 | 已挂入D挡
[6 empty] | Step2 | 设置指定车速 | 已达到指定车速
[6 empty] | Step3 | 设置空簧模式为运动 | 1、检测前轴实际空簧高度开始调节 2、检测实际空簧模式为标准
|  | 2 | 80km/h，1.5m/s2，1.4m/s2 | P3 |  | Step4 | 设置指定横向加速度1 | 1、观测调节锁止信号 2、检测前轴实际空簧高度停止调节 3、检测实际空簧模式为标准
[6 empty] | Step5 | 设置指定横向加速度2 | 观测调节锁止信号
[6 empty] | Step6 | 等待10s | 1、检测前轴实际空簧高度为-25mm 2、检测实际空簧模式为运动
|  | 3 | 39km/h，2m/s2，1.9m/s2 | P3 |  | Step7 | 设置车速为0kph | 已减速至0
[6 empty] | Step8 | 挂P挡
[6 empty] | Step9 | 整车下电
不同车速行驶，转向角度超阈值，禁止调节 | 指定车速 指定转向角度1 指定转向角度2 | 1 | 121km/h，6°，0° | P2 | 1、整车上电 2、控制器无故障 3、ECAS模式为标准 4、车辆静止 | Step1 | 挂D挡 | 已挂入D挡
[6 empty] | Step2 | 设置指定车速 | 已达到指定车速
[6 empty] | Step3 | 设置空簧模式为运动 | 1、检测前轴实际空簧高度开始调节 2、检测实际空簧模式为标准
[6 empty] | Step4 | 设置指定转向角度1 | 1、观测调节锁止信号 2、检测前轴实际空簧高度停止调节 3、检测实际空簧模式为标准
[6 empty] | Step5 | 设置指定转向角度2 | 观测调节锁止信号
|  | 2 | 120km/h，31°，14° | P2 |  | Step6 | 等待10s | 1、检测前轴实际空簧高度为-25mm 2、检测实际空簧模式为运动
[6 empty] | Step7 | 设置车速为0kph | 已减速至0
[6 empty] | Step8 | 挂P挡
[6 empty] | Step9 | 整车下电
60kph行驶，转向速率超阈值，禁止调节 | 指定车速 指定转向速率1 指定转向速率2 | 1 | 61°/s，29°/s | P2 | 1、整车上电 2、控制器无故障 3、ECAS模式为标准 4、车辆静止 | Step1 | 挂D挡 | 已挂入D挡
[6 empty] | Step2 | 设置60km/h | 已达车速60km/h
[6 empty] | Step3 | 设置空簧模式为运动 | 1、检测前轴实际空簧高度开始调节 2、检测实际空簧模式为标准
[6 empty] | Step4 | 设置指定转向速率1 | 1、观测调节锁止信号 2、检测前轴实际空簧高度停止调节 3、检测实际空簧模式为标准
[6 empty] | Step5 | 设置指定转向速率2 | 观测调节锁止信号
[6 empty] | Step6 | 等待10s | 1、检测前轴实际空簧高度为-25mm 2、检测实际空簧模式为运动
[6 empty] | Step7 | 设置车速为0kph | 已减速至0
[6 empty] | Step8 | 挂P挡
[6 empty] | Step9 | 整车下电
P挡静止，转向角度超阈值，禁止调节 | 指定车速 指定转向角度1 指定转向角度2 | 1 | 301°，44° | P2 | 1、整车上电 2、控制器无故障 3、ECAS模式为标准 4、车辆静止 | Step1 | 初始状态检测 | 已挂入P挡 车速=0km/h
[6 empty] | Step2 | 设置空簧模式为运动 | 1、检测前轴实际空簧高度开始调节 2、检测实际空簧模式为标准
[6 empty] | Step3 | 设置指定转向角度1 | 1、观测调节锁止信号 2、检测前轴实际空簧高度停止调节 3、检测实际空簧模式为标准
[6 empty] | Step4 | 设置指定转向角度2 | 观测调节锁止信号
[6 empty] | Step5 | 等待10s | 1、检测前轴实际空簧高度为-25mm 2、检测实际空簧模式为运动
[6 empty] | Step6 | 整车下电
P挡静止，转向速率超阈值，禁止调节 | 指定车速 指定转向速率1 指定转向速率2 | 1 | 61°/s，44°/s | P2 | 1、整车上电 2、控制器无故障 3、ECAS模式为标准 4、车辆静止 | Step1 | 初始状态检测 | 已挂入P挡 车速=0km/h
[6 empty] | Step2 | 设置空簧模式为运动 | 1、检测前轴实际空簧高度开始调节 2、检测实际空簧模式为标准
[6 empty] | Step3 | 设置指定转向速率1 | 1、观测调节锁止信号 2、检测前轴实际空簧高度停止调节 3、检测实际空簧模式为标准
[6 empty] | Step4 | 设置指定转向速率2 | 观测调节锁止信号
[6 empty] | Step5 | 等待10s | 1、检测前轴实际空簧高度为-25mm 2、检测实际空簧模式为运动
[6 empty] | Step6 | 整车下电

## 18车辆高速行驶的稳定控制
Logic Test Case Name 逻辑测试用例标题 | Concrete Test Case Settings 具体测试用例设置 | Test Level 测试等级 | Test Step (测试执行） ——通过文字描述实现测试用例构造，尽量能够对于到实车操作序列 |  |  |  | Test Step (测试执行）（HIL) ——通过信号实现测试用例的构造，用于创建HIL台架自动化测试序列 |  |  |  | Design Method 用例设计方法 | Author 作者 | Test Result 测试结果 | Defect Description 缺陷描述 | Vehicle Data 对应数据文件 | Date 测试日期 | Defect No. 缺陷编号 | Remarks 备注 | Executor 用例执行者
|  |  | Initial state 初始状态 | Sub step 序号 | Set input condition 测试步骤 | Expected result 预期结果 | Initial state 初始状态 | Sub step 序号 | Set input condition 测试步骤 | Expected result 预期结果
车辆高速行驶时，刚度阀关闭 | /· | P1 | 1、整车上电 2、控制器无故障 3、车辆静止 4、ECAS模式为运动 | Step1 | 切D挡，并加速到100km/h，等待21s | 所有刚度阀关闭 |  | Step1
|  |  |  | Step2 | 停车减速至0km/h，切P挡 |  |  | Step3
|  |  |  | Step3 | 整车下电 |  |  | Step4
车辆高速行驶后缓慢减速，刚度阀打开 | /· | P2 | 1、整车上电 2、控制器无故障 3、车辆静止 4、ECAS模式为运动 | Step1 | 切D挡，并加速到100km/h，等待21s | 所有刚度阀关闭 |  | Step1
|  |  |  | Step2 | 缓慢减速使车速保持在80km/h，等待21s | 所有刚度阀打开
|  |  |  | Step3 | 停车减速至0km/h，切P挡 |  |  | Step3
|  |  |  | Step4 | 整车下电 |  |  | Step4
车辆高速行驶后迅速减速，刚度阀打开 | /· | P2 | 1、整车上电 2、控制器无故障 3、车辆静止 4、ECAS模式为运动 | Step1 | 切D挡，并加速到100km/h，等待21s | 所有刚度阀关闭 |  | Step1
|  |  |  | Step2 | 迅速减速使车速保持在60km/h | 所有刚度阀打开（减速时不打开）
|  |  |  | Step3 | 停车减速至0km/h，切P挡 |  |  | Step3
|  |  |  | Step4 | 整车下电 |  |  | Step4

## 19刚度控制
Logic Test Case Name 逻辑测试用例标题 | Concrete Test Case Settings 具体测试用例设置 | Test Level 测试等级 | Test Step (测试执行） ——通过文字描述实现测试用例构造，尽量能够对于到实车操作序列 |  |  |  | Test Step (测试执行）（HIL) ——通过信号实现测试用例的构造，用于创建HIL台架自动化测试序列 |  |  |  | Design Method 用例设计方法 | Author 作者 | Test Result 测试结果 | Defect Description 缺陷描述 | Vehicle Data 对应数据文件 | Date 测试日期 | Defect No. 缺陷编号 | Remarks 备注 | Executor 用例执行者
|  |  | Initial state 初始状态 | Sub step 序号 | Set input condition 测试步骤 | Expected result 预期结果 | Initial state 初始状态 | Sub step 序号 | Set input condition 测试步骤 | Expected result 预期结果
刚度阀故障关闭，禁止切换到越野模式 | /· | P1 | 1、整车上电 2、控制器无故障 3、车辆静止 4、ECAS模式为运动 | Step1 | 标定使刚度阀关闭 | 所有刚度阀关闭 |  | Step1
|  |  |  | Step2 | 切换ECAS为越野模式 | ECAS保持为运动模式 |  | Step3
|  |  |  | Step3 | 标定使刚度阀打开 | 所有刚度阀打开
|  |  |  | Step4 | 切换ECAS为越野模式 | ECAS切为越野模式
|  |  |  | Step5 | 整车下电 |  |  | Step4
越野模式时，刚度阀禁止被打开 | /· | P1 | 1、整车上电 2、控制器无故障 3、车辆静止 4、ECAS模式为越野 | Step1 | 使刚度阀打开 | 所有刚度阀保持关闭 |  | Step1
|  |  |  | Step2 | 切换ECAS为标准模式 | ECAS切为标准模式 |  | Step2
|  |  |  | Step3 | 使刚度阀打开 | 所有刚度阀打开 |  | Step3
|  |  |  | Step4 | 整车下电 |  |  | Step4