## Matrix
sub-net | Sender | SignalName | Name In Chinese | 新ID | Cycle Time [] | Bytes Segment | signal StartBit (bit) | signal Length (bits) | Factor | Offset | Physical Range Min (dec) | Physical Range Max (dec) | Signal Type | Unit | Description (hex) | Initial Value (hex) | Invalid Value (hex) | Route mark | Note | Receiver
| VIU_FL | IBCUBrkStsVld | IBCU制动踏板状态有效 | [11 empty] | 0x00 = 无效 0x01 = 有效 |  |  |  |  | VIU_FL,HCM,RCM,XDU_SD
| VIU_FL | IBCUBrkSts | IBCU制动踏板状态(国标) | [11 empty] | 0x00 = 无效 0x01 = 有效 |  |  |  |  | VIU_FL,HCM,RCM,XDU_SD
| VIU_FL | Esp15DFrameCnt | ESP_15D帧报文计数 | [11 empty] | ESP_15D帧报文计数 |  |  |  |  | VIU_FL,XDU_SD
| VIU_FL | Esp15DChkSum | ESP_15D帧报文校验 | [11 empty] | ESP_15D帧报文校验 |  |  |  |  | VIU_FL,XDU_SD
| VIU_FL | LateralAccel | 横向加速度 | [11 empty] | 横向加速度 |  |  |  |  | VIU_FL,HCM,RCM,XDU_SD
| CTMU | CtmTempOut | 车外温度信号 | [11 empty] | 车外温度信号 |  |  |  |  | CTMU,VIU_FL,XDU_SD
| CTMU | CtmTempVld | 车外温度有效 | [11 empty] | 车外温度有效 0x0 = 无效 0x1 = 有效 |  |  |  |  | CTMU,VIU_FL,XDU_SD
| VIU_FL | EcasModeReq | 空气悬架请求 | [11 empty] | 空气悬架请求 0x0 = 标准 0x1 = 运动 0x2 = 越野 0x3 = 自适应 0x4 = 迎宾 0x5 = 一键调平 0x6 = 牵引 0x7 = 维修 0x8 = 装卸 |  |  |  |  | VIU_FL,XDU_SD
| VIU_FL | EcasChangeLaneSts | 智驾换道状态信息 | [11 empty] | 智驾换道状态信息 0x0 = 未换道 0x1 = 换道中 0x2 = 换道完成 |  |  |  |  | XDU_SD,VIU_FL
| VIU_FL | EcasLaneCurvatureFL10m | 车道线10米曲率 | [11 empty] | 车道线10米曲率 0x0 = 直线 0x1 = 小弯 0x2 = 中弯 0x3 = 大弯 |  |  |  |  | XDU_SD,VIU_FL
| VIU_FL | EcasLaneCurvatureFL15m | 车道线15米曲率 | [11 empty] | 车道线15米曲率 0x0 = 直线 0x1 = 小弯 0x2 = 中弯 0x3 = 大弯 |  |  |  |  | XDU_SD,VIU_FL
| VIU_FL | EcasLaneCurvatureFL20m | 车道线20米曲率 | [11 empty] | 车道线20米曲率 0x0 = 直线 0x1 = 小弯 0x2 = 中弯 0x3 = 大弯 |  |  |  |  | XDU_SD,VIU_FL
| VIU_FL | EcasLaneCurvatureFL25m | 车道线25米曲率 | [11 empty] | 车道线25米曲率 0x0 = 直线 0x1 = 小弯 0x2 = 中弯 0x3 = 大弯 |  |  |  |  | XDU_SD,VIU_FL
| VIU_FL | EcasLaneCurvatureFL30m | 车道线30米曲率 | [11 empty] | 车道线30米曲率 0x0 = 直线 0x1 = 小弯 0x2 = 中弯 0x3 = 大弯 |  |  |  |  | XDU_SD,VIU_FL
| VIU_FL | EcasLaneCurvatureFL5m | 车道线5米曲率 | [11 empty] | 车道线5米曲率 0x0 = 直线 0x1 = 小弯 0x2 = 中弯 0x3 = 大弯 |  |  |  |  | XDU_SD,VIU_FL
| VIU_FL | EcasLaneCurvatureVld | 车道线曲率10m有效性 | [11 empty] | 车道线曲率有效性 0x0 = 有效 0x1 = 无效 |  |  |  |  | XDU_SD,VIU_FL
| VIU_FL | EcasLaneCurvatureVld15m | 车道线曲率15m有效性 | [11 empty] | 车道线曲率15m有效性 0x0 = 有效 0x1 = 无效 |  |  |  |  | XDU_SD,VIU_FL
| VIU_FL | EcasLaneCurvatureVld20m | 车道线曲率20m有效性 | [11 empty] | 车道线曲率20m有效性 0x0 = 有效 0x1 = 无效 |  |  |  |  | XDU_SD,VIU_FL
| VIU_FL | EcasLaneCurvatureVld25m | 车道线曲率25m有效性 | [11 empty] | 车道线曲率25m有效性 0x0 = 有效 0x1 = 无效 |  |  |  |  | XDU_SD,VIU_FL
| VIU_FL | EcasLaneCurvatureVld30m | 车道线曲率30m有效性 | [11 empty] | 车道线曲率30m有效性 0x0 = 有效 0x1 = 无效 |  |  |  |  | XDU_SD,VIU_FL
| VIU_FL |  | 车道线曲率5m有效性 | [16 empty] | XDU_SD,VIU_FL
| VIU_FL |  | 地面标线类型 | [16 empty] | XDU_SD,VIU_FL
| VIU_FL |  | 地面标线中心点横向距离 | [16 empty] | XDU_SD,VIU_FL
| VIU_FL |  | 地面标线中心点纵向距离 | [16 empty] | XDU_SD,VIU_FL
| VIU_FL |  | 左前门状态 | [16 empty] | VIU_FL,XDU_SD
| VIU_FL |  | 左后门状态 | [16 empty] | VIU_FL,XDU_SD
| VIU_FL |  | 右前门状态 | [16 empty] | VIU_FL,XDU_SD
| VIU_FL |  | 电源状态反馈 | [16 empty] | VIU_FL,HCM,RCM,DLP,CTMU,XDU_SD
| VIU_FL |  | 右后门状态 | [16 empty] | VIU_FL,XDU_SD
| VIU_FL |  | 地图下发特殊路面等级 | [16 empty] | XDU_SD,VIU_FL
| VIU_FL |  | 地图下发特殊路面纵向距离 | [16 empty] | XDU_SD,VIU_FL
| VIU_FL |  | 地图下发ECDC车辆前方车道级特殊路面长度（行驶方向） | [16 empty] | XDU_SD,VIU_FL
| VIU_FL |  | 禁用悬架随速调节请求 | [16 empty] | VIU_FL,XDU_SD
| VIU_FL |  | 空气弹簧模式请求 | [16 empty] | VIU_FL,XDU_SD
| VIU_FL |  | 减振器模式请求 | [16 empty] | VIU_FL,XDU_SD
| VIU_FL |  | 180帧报文校验 | [16 empty] | VIU_FL,XDU_SD
| VIU_FL |  | 180帧报文计数 | [16 empty] | VIU_FL,XDU_SD
| VIU_FL |  | SAS标定状态 | [16 empty] | VIU_FL,XDU_SD
| VIU_FL |  | 方向盘转向角度 | [16 empty] | VIU_FL,HCM,RCM,XDU_SD
| VIU_FL |  | 方向盘转角有效 | [16 empty] | VIU_FL,HCM,RCM,XDU_SD
| VIU_FL |  | 方向盘转角速率 | [16 empty] | VIU_FL,HCM,RCM,XDU_SD
| VIU_FL |  | 转角传感器失效 | [16 empty] | VIU_FL,HCM,RCM,XDU_SD
| VIU_FL |  | 虚拟主缸压力 | [16 empty] | VIU_FL,XDU_SD
| VIU_FL |  | 横向加速度有效位 | [16 empty] | VIU_FL,HCM,RCM,XDU_SD
| VIU_FL |  | 车速信号 | [16 empty] | VIU_FL,HCM,RCM,WLCM,XDU_SD,DLP
| VIU_FL |  | 车速有效 | [16 empty] | VIU_FL,HCM,RCM,WLCM,XDU_SD,DLP
| VIU_FL |  | 助力缸制动压力 | [16 empty] | VIU_FL,XDU_SD
| VIU_FL |  | 助力缸制动压力有效 | [16 empty] | VIU_FL,XDU_SD
| VIU_FL |  | 车辆俯仰角 | [16 empty] | VIU_FL,XDU_SD
| VIU_FL |  | 车辆俯仰角误差 | [16 empty] | VIU_FL,XDU_SD
| VIU_FL |  | 车辆翻滚角 | [16 empty] | VIU_FL,XDU_SD
| VIU_FL |  | 车辆翻滚角误差 | [16 empty] | VIU_FL,XDU_SD
| VIU_FL |  | OTA模式信号校验和 | [16 empty] | VIU_FL,HCM,RCM,NFC_E,NFC_S,WLCM,XDU_SD,CTMU
| VIU_FL |  | OTA模式信号计数器 | [16 empty] | VIU_FL,HCM,RCM,NFC_E,NFC_S,WLCM,XDU_SD,CTMU
| VIU_FL |  | 动力总成状态 | [16 empty] | VIU_FL,XDU_SD
| VIU_FL |  | 本地时间日 | [16 empty] | VIU_FL,HCM,RCM,WLCM,DLP,XDU_SD
| VIU_FL |  | 本地时间时 | [16 empty] | VIU_FL,HCM,RCM,WLCM,DLP,XDU_SD
| VIU_FL |  | 本地时间分 | [16 empty] | VIU_FL,HCM,RCM,WLCM,DLP,XDU_SD
| VIU_FL |  | 本地时间月 | [16 empty] | VIU_FL,HCM,RCM,WLCM,DLP,XDU_SD
| VIU_FL |  | 本地时间秒 | [16 empty] | VIU_FL,HCM,RCM,WLCM,DLP,XDU_SD
| VIU_FL |  | 本地时间有效位 | [16 empty] | VIU_FL,HCM,RCM,WLCM,DLP,XDU_SD
| VIU_FL |  | 本地时间年 | [16 empty] | VIU_FL,HCM,RCM,WLCM,DLP,XDU_SD
| VIU_FL |  | 左前轮胎压力 | [16 empty] | VIU_FL,XDU_SD
| VIU_FL |  | 左前轮胎压力报警 | [16 empty] | VIU_FL,XDU_SD
| VIU_FL |  | 左后轮胎压力 | [16 empty] | VIU_FL,XDU_SD
| VIU_FL |  | 左后轮胎压力报警 | [16 empty] | VIU_FL,XDU_SD
| VIU_FL |  | 右前轮胎压力 | [16 empty] | VIU_FL,XDU_SD
| VIU_FL |  | 右前轮胎压力报警 | [16 empty] | VIU_FL,XDU_SD
| VIU_FL |  | 右后轮胎压力 | [16 empty] | VIU_FL,XDU_SD
| VIU_FL |  | 右后轮胎压力报警 | [16 empty] | VIU_FL,XDU_SD
| VIU_FL |  | 1B1帧报文校验 | [16 empty] | XDU_SD,VIU_FL
| VIU_FL |  | 1B1帧报文计数 | [16 empty] | XDU_SD,VIU_FL
| VIU_FL |  | 加速踏板实际位置 | [16 empty] | VIU_FL,HCM,RCM,XDU_SD
| VIU_FL |  | 加速踏板实际位置有效 | [16 empty] | VIU_FL,HCM,RCM,XDU_SD
| VIU_FL |  | 前轴真实轮端扭矩 | [16 empty] | VIU_FL,XDU_SD
| VIU_FL |  | 前轴真实轮端扭矩有效 | [16 empty] | VIU_FL,XDU_SD
| VIU_FL |  | 前轴需求轮端扭矩 | [16 empty] | VIU_FL,XDU_SD
| VIU_FL |  | 前轴需求轮端扭矩有效 | [16 empty] | VIU_FL,XDU_SD
| VIU_FL |  | 整车实际挡位 | [16 empty] | VIU_FL,HCM,RCM,XDU_SD
| VIU_FL |  | VCU后轴真实轮端扭矩 | [16 empty] | VIU_FL,XDU_SD
| VIU_FL |  | VCU后轴真实轮端扭矩有效 | [16 empty] | VIU_FL,XDU_SD
| VIU_FL |  | 后轴需求轮端扭矩 | [16 empty] | VIU_FL,XDU_SD
| VIU_FL |  | 后轴需求轮端扭矩有效 | [16 empty] | VIU_FL,XDU_SD
| VIU_FL |  | 整车实际挡位有效 | [16 empty] | VIU_FL,HCM,RCM,XDU_SD
| VIU_FL |  | 288帧报文校验 | [16 empty] | VIU_FL,XDU_SD
| VIU_FL |  | OTA模式 | [16 empty] | VIU_FL,HCM,RCM,NFC_E,NFC_S,WLCM,XDU_SD,CTMU
| VIU_FL |  | 288帧报文计数 | [16 empty] | VIU_FL,XDU_SD
| VIU_FL |  | 左前轮速脉冲 | [16 empty] | VIU_FL,XDU_SD
| VIU_FL |  | 右前轮速脉冲 | [16 empty] | VIU_FL,XDU_SD
| VIU_FL |  | 左前轮速信号 | [16 empty] | VIU_FL,XDU_SD
| VIU_FL |  | 左前轮速数据有效 | [16 empty] | VIU_FL,XDU_SD
| VIU_FL |  | 左前轮方向信号 | [16 empty] | VIU_FL,XDU_SD
| VIU_FL |  | 左后轮速信号 | [16 empty] | VIU_FL,XDU_SD
| VIU_FL |  | 左后轮速数据有效 | [16 empty] | VIU_FL,XDU_SD
| VIU_FL |  | 左后轮方向信号 | [16 empty] | VIU_FL,XDU_SD
| VIU_FL |  | 左后轮速脉冲 | [16 empty] | VIU_FL,XDU_SD
| VIU_FL |  | 右后轮速脉冲 | [16 empty] | VIU_FL,XDU_SD
| VIU_FL |  | 右前轮速信号 | [16 empty] | VIU_FL,XDU_SD
| VIU_FL |  | 右前轮速数据有效 | [16 empty] | VIU_FL,XDU_SD
| VIU_FL |  | 右前轮方向信号 | [16 empty] | VIU_FL,XDU_SD
| VIU_FL |  | 右后轮速信号 | [16 empty] | VIU_FL,XDU_SD
| VIU_FL |  | 右后轮速数据有效 | [16 empty] | VIU_FL,XDU_SD
| VIU_FL |  | 右后轮方向信号 | [16 empty] | VIU_FL,XDU_SD
| XDU_SD |  | AHC模式反馈 | [16 empty] | XDU_SD,VIU_FL
| XDU_SD |  | 诊断信号（用于生成dbc） | [16 empty] | VIU_FL,ECAS,XDU_SD
| XDU_SD |  | 执行器工作时间过长保护锁定剩余时间 | [16 empty] | VIU_FL,XDU_SD
| XDU_SD |  | 压力传感器信号 | [16 empty] | XDU_SD,VIU_FL
| XDU_SD |  | 压缩机控制信号 | [16 empty] | XDU_SD,VIU_FL
| XDU_SD |  | 压缩机实际电流反馈 | [16 empty] | XDU_SD,VIU_FL
| XDU_SD |  | 空压机控制故障信号 | [16 empty] | XDU_SD,VIU_FL
| XDU_SD |  | 温度传感器信号 | [16 empty] | XDU_SD,VIU_FL
| XDU_SD |  | 行器控制状态位图信号（用于确认驱动收到并执行的控制状态） | [16 empty] | XDU_SD,VIU_FL
| XDU_SD |  | 驱动控制扩展（预留。比如关闭高边等） | [16 empty] | XDU_SD,VIU_FL
| XDU_SD |  | 悬架相关的驱动故障扩展。比如芯片故障、系统故障等 | [16 empty] | XDU_SD,VIU_FL
| XDU_SD |  | 调节锁止信号 | [16 empty] | XDU_SD,VIU_FL
| XDU_SD |  | 呼吸阀控制信号 | [16 empty] | XDU_SD,VIU_FL
| XDU_SD |  | 角（空气弹簧侧）进气方向（Direction）阀控制信号 | [16 empty] | XDU_SD,VIU_FL
| XDU_SD |  | 角（空气弹簧侧）排气方向阀控制信号 | [16 empty] | XDU_SD,VIU_FL
| XDU_SD |  | 储气罐侧进气方向阀控制信号 | [16 empty] | XDU_SD,VIU_FL
| XDU_SD |  | 储气罐侧排气方向阀控制信号 | [16 empty] | XDU_SD,VIU_FL
| XDU_SD |  | FL主阀控制信号 | [16 empty] | XDU_SD,VIU_FL
| XDU_SD |  | FR主阀控制信号 | [16 empty] | XDU_SD,VIU_FL
| XDU_SD |  | RL主阀控制信号 | [16 empty] | XDU_SD,VIU_FL
| XDU_SD |  | RR主阀控制信号 | [16 empty] | XDU_SD,VIU_FL
| XDU_SD |  | FL刚度（Stiffness）阀控制信号 | [16 empty] | XDU_SD,VIU_FL
| XDU_SD |  | FR刚度阀控制信号 | [16 empty] | XDU_SD,VIU_FL
| XDU_SD |  | RL刚度阀控制信号 | [16 empty] | XDU_SD,VIU_FL
| XDU_SD |  | RR刚度阀控制信号 | [16 empty] | XDU_SD,VIU_FL
| XDU_SD |  | 呼吸阀实际电压反馈 | [16 empty] | XDU_SD,VIU_FL
| XDU_SD |  | 角（空气弹簧侧）进气方向阀实际电流反馈 | [16 empty] | XDU_SD,VIU_FL
| XDU_SD |  | 角（空气弹簧侧）排气方向阀实际电流反馈 | [16 empty] | XDU_SD,VIU_FL
| XDU_SD |  | 储气罐进气方向阀实际电流反馈 | [16 empty] | XDU_SD,VIU_FL
| XDU_SD |  | 储气罐排气方向阀实际电流反馈 | [16 empty] | XDU_SD,VIU_FL
| XDU_SD |  | FL主阀实际电压反馈 | [16 empty] | XDU_SD,VIU_FL
| XDU_SD |  | FR主阀实际电压反馈 | [16 empty] | XDU_SD,VIU_FL
| XDU_SD |  | RL主阀实际电压反馈 | [16 empty] | XDU_SD,VIU_FL
| XDU_SD |  | RR主阀实际电压反馈 | [16 empty] | XDU_SD,VIU_FL
| XDU_SD |  | FL刚度阀实际电流反馈 | [16 empty] | XDU_SD,VIU_FL
| XDU_SD |  | FR刚度阀实际电流反馈 | [16 empty] | XDU_SD,VIU_FL
| XDU_SD |  | RL刚度阀实际电流反馈 | [16 empty] | XDU_SD,VIU_FL
| XDU_SD |  | RR刚度阀实际电流反馈 | [16 empty] | XDU_SD,VIU_FL
| XDU_SD |  | 呼吸阀故障信号 | [16 empty] | XDU_SD,VIU_FL
| XDU_SD |  | 角（空气弹簧侧）进气方向阀故障信号 | [16 empty] | XDU_SD,VIU_FL
| XDU_SD |  | 角（空气弹簧侧）排气方向阀故障信号 | [16 empty] | XDU_SD,VIU_FL
| XDU_SD |  | 储气罐进气方向阀故障信号 | [16 empty] | XDU_SD,VIU_FL
| XDU_SD |  | 储气罐排气方向阀故障信号 | [16 empty] | XDU_SD,VIU_FL
| XDU_SD |  | FL主阀故障信号 | [16 empty] | XDU_SD,VIU_FL
| XDU_SD |  | FR主阀故障信号 | [16 empty] | XDU_SD,VIU_FL
| XDU_SD |  | RL主阀故障信号 | [16 empty] | XDU_SD,VIU_FL
| XDU_SD |  | RR主阀故障信号 | [16 empty] | XDU_SD,VIU_FL
| XDU_SD |  | FL刚度阀故障信号 | [16 empty] | XDU_SD,VIU_FL
| XDU_SD |  | FR刚度阀故障信号 | [16 empty] | XDU_SD,VIU_FL
| XDU_SD |  | RL刚度阀故障信号 | [16 empty] | XDU_SD,VIU_FL
| XDU_SD |  | RR刚度阀故障信号 | [16 empty] | XDU_SD,VIU_FL
| XDU_SD |  | FL高度信号 | [16 empty] | VIU_FL,XDU_SD
| XDU_SD |  | FR高度信号 | [16 empty] | VIU_FL,XDU_SD
| XDU_SD |  | RL高度信号 | [16 empty] | VIU_FL,XDU_SD
| XDU_SD |  | RR高度信号 | [16 empty] | VIU_FL,XDU_SD
| XDU_SD |  | 随速调节激活状态 | [16 empty] | VIU_FL,XDU_SD
| XDU_SD |  | 禁用悬架随速调节状态反馈 | [16 empty] | VIU_FL,XDU_SD
| XDU_SD |  | ECAS后轴升降状态 | [16 empty] | VIU_FL,XDU_SD
| XDU_SD |  | 空簧总线信号故障 | [16 empty] | XDU_SD
| XDU_SD |  | 空簧应用故障 | [16 empty] | XDU_SD
| XDU_SD | ECASErrMapHw | 空簧硬件故障类型 | 322 | 100 | 2 | 56 | 32 | 1 | 0 | 0 | 4294967295 | Unsigned |  | 0x0000 0000 = Valid; 0x0000 0001 = 传感器驱动芯片1故障 0x0000 0002 = 传感器驱动芯片2故障 0x0000 0004 = 分配阀驱动芯片故障 0x0000 0008 = FL分配阀（ECAS）硬件故障 0x0000 0010 = FR分配阀（ECAS）硬件故障 0x0000 0020 = RL分配阀（ECAS）硬件故障 0x0000 0040 = RR分配阀（ECAS）硬件故障 0x0000 0080 = Res储气罐阀（ECAS）硬件故障 0x0000 0100 = Exht放气阀（ECAS）硬件故障 0x0000 0200 = Relay压缩机开关继电器（ECAS）硬件故障 0x0000 0400 = 电磁阀驱动芯片故障 0x0000 0800 = FL电磁阀（ECDC）硬件故障 0x0000 1000 = FR电磁阀（ECDC）硬件故障 0x0000 2000 = RL电磁阀（ECDC）硬件故障 0x0000 4000 = RR电磁阀（ECDC）硬件故障 0x0000 8000 = FL高度传感器硬件故障 0x0001 0000 = FR高度传感器硬件故障 0x0002 0000 = RL高度传感器硬件故障 0x0004 0000 = RR高度传感器硬件故障 0x0008 0000 = FL加速度传感器硬件故障 0x0010 0000 = FR加速度传感器硬件故障 0x0020 0000 = Re加速度传感器硬件故障 | NA | NA |  |  | XDU_SD
| XDU_SD | ECASErrMapSnsr | 空簧传感器信号故障 | 322 | 100 | 3 | 24 | 32 | 1 | 0 | 0 | 4294967295 | Unsigned |  | 0X0000 0000 = Valid; 0X0000 0001 = 温度传感器信号异常 0X0000 0002 = 压力传感器信号异常 0X0000 0004 = FL高度传感器信号异常 0X0000 0008 = FR高度传感器信号异常 0X0000 0010 = RL高度传感器信号异常 0X0000 0020 = RR高度传感器信号异常 | NA | NA |  |  | XDU_SD
| XDU_SD | ECASErrMapSys | 空簧相关的系统故障 | 322 | 100 | 2 | 24 | 8 | 1 | 0 | 0 | 255 | Unsigned |  | 0X00 = Valid; 0X01 = 整车上电状态未就绪 0X02 = OTA 0X04 = Busoff 0X08 = DTC清除复位 | NA | NA |  |  | XDU_SD
| XDU_SD | ECASerromode | ECAS故障模式 | 322 | 100 | 1 | 37 | 3 | 1 | 0 | 0 | 5 | Unsigned |  | 0x0=error_mode_0 (no fault) 0x1=error_mode_1 (light error) 0x2=error_mode_2 (heavy error) 0x3=error_mode_3 (heavy actor fault) 0x4=Reserved | NA | NA |  |  | VIU_FL,XDU_SD
| XDU_SD | ECASfrtaxladjsts | ECAS前轴升降状态 | 322 | 100 | 1 | 33 | 2 | 1 | 0 | 0 | 2 | Unsigned |  | 0x0=idle; 0x1=up 0x2=down | NA | NA |  |  | VIU_FL,XDU_SD
| XDU_SD | ECASFuncDegrdMode | 空簧功能降级模式 | 322 | 100 | 2 | 16 | 8 | 1 | 0 | 0 | 255 | Unsigned |  | 功能降级模式= 0x00 = 无降级 0x01 = 禁止调节，关闭输出 0x04 = 禁止进入露营模式 | NA | NA |  |  | XDU_SD
| XDU_SD | ECASL2FSErrInfo | 空簧功能安全诊断故障 | 322 | 100 | 2 | 8 | 16 | 1 | 0 | 0 | 65535 | Unsigned |  | (功能安全的)故障信息，值定义如下= 0X0001 = FL阀开关状态与控制请求不一致 0X0002 = FR阀开关状态与控制请求不一致 0X0004 = RL阀开关状态与控制请求不一致 0X0008 = RR阀开关状态与控制请求不一致 0X0010 = Exh阀（排气阀）开关状态与控制请求不一致 0X0020 = Res阀（储气罐阀）开关状态与控制请求不一致 0X0040 = 前后轴高度偏差过大 0X0080 = 前轴左右轮高度差过大 0X0100 = 后轴左右轮高度差过大 0X0200 = 非预期监控触发 0X0400 = E2E故障 0x0800 = 速度无效 0x1000 = 传感器高度无效 | NA | NA |  |  | XDU_SD
| XDU_SD | EcasModeCHASts | ECAS模式切换状态 | 322 | 100 | 0 | 0 | 3 | 1 | 0 | 0 | 7 | Unsigned |  | 0x0=Idle； 0x1=up； 0x2=down； 0x3=Switch fail； 0x4=ready to Switch ； （模式切换请求已发出，但切换的前提条件不满足的情况） | 0x0 | NA |  |  | VIU_FL,XDU_SD
| XDU_SD | EcasModeFB | 空簧模式当前模式反馈 | 322 | 100 | 0 | 3 | 5 | 1 | 0 | 0 | 19 | Unsigned |  | 0x0=Normal; 0x1=sport; 0x2=off road; 0x3=comfort; 0x4=auto; 0x5=Access; 0x6=Loading mode; 0x7=Level; 0x8=Trailer mode; 0x9=maintenance mode 0xA=10%；0xB=20%；0xC=30%；0xD=40%；0xE=50%； 0xF=60%；0x10=70%；0x11=80%；0x12=90%；0x13=100%； | 0x0 | NA |  |  | VIU_FL,XDU_SD
| XDU_SD | ECASmodevld | ECAS模式有效 | 322 | 100 | 1 | 32 | 1 | 1 | 0 | 0 | 1 | Unsigned |  | 0x0=Valid；0x1=Invalid | NA | NA |  |  | VIU_FL,XDU_SD
| XDU_SD |  | Ex（排气）阀实际电流 | [16 empty] | VIU_FL,XDU_SD
| XDU_SD |  | FL分配阀实际电流 | [16 empty] | VIU_FL,XDU_SD
| XDU_SD |  | FR分配阀实际电流 | [16 empty] | VIU_FL,XDU_SD
| XDU_SD |  | Res（储气罐）阀实际电流 | [16 empty] | VIU_FL,XDU_SD
| XDU_SD |  | RL分配阀实际电流 | [16 empty] | VIU_FL,XDU_SD
| XDU_SD |  | RR分配阀实际电流 | [16 empty] | VIU_FL,XDU_SD
| XDU_SD |  | 域控请求的左前减振器压缩电流控制 | [16 empty] | XDU_SD,VIU_FL
| XDU_SD |  | 域控请求的右前减振器压缩电流控制 | [16 empty] | XDU_SD,VIU_FL
| XDU_SD |  | 域控请求的左后减振器压缩电流控制 | [16 empty] | XDU_SD,VIU_FL
| XDU_SD |  | 域控请求的右后减振器压缩电流控制 | [16 empty] | XDU_SD,VIU_FL
| XDU_SD |  | 域控请求的左前减振器伸长电流控制 | [16 empty] | XDU_SD,VIU_FL
| XDU_SD |  | 域控请求的右前减振器伸长电流控制 | [16 empty] | XDU_SD,VIU_FL
| XDU_SD |  | 域控请求的左后减振器伸长电流控制 | [16 empty] | XDU_SD,VIU_FL
| XDU_SD |  | 域控请求的右后减振器伸长电流控制 | [16 empty] | XDU_SD,VIU_FL
| XDU_SD |  | 左前减振器实际压缩电流控制 | [16 empty] | XDU_SD,VIU_FL
| XDU_SD |  | 右前减振器实际压缩电流控制 | [16 empty] | XDU_SD,VIU_FL
| XDU_SD |  | 左后减振器实际压缩电流控制 | [16 empty] | XDU_SD,VIU_FL
| XDU_SD |  | 右后减振器实际压缩电流控制 | [16 empty] | XDU_SD,VIU_FL
| XDU_SD |  | 左前减振器实际伸长电流控制 | [16 empty] | XDU_SD,VIU_FL
| XDU_SD |  | 右前减振器实际伸长电流控制 | [16 empty] | XDU_SD,VIU_FL
| XDU_SD |  | 左后减振器实际伸长电流控制 | [16 empty] | XDU_SD,VIU_FL
| XDU_SD |  | 右后减振器实际伸长电流控制 | [16 empty] | XDU_SD,VIU_FL
| XDU_SD |  | 故障模式 | [16 empty] | XDU_SD,VIU_FL
| XDU_SD |  | ADA激活 | [16 empty] | VIU_FL,XDU_SD
| XDU_SD |  | OTAFlag标志 | [16 empty] | VIU_FL,XDU_SD
| XDU_SD |  | 悬架压缩机继电器控制信号 | [16 empty] | XDU_SD
| XDU_SD |  | 悬架故障点灯提示 | [16 empty] | VIU_FL,XDU_SD
| XDU_SD |  | 悬架故障文字提示 | [16 empty] | VIU_FL,XDU_SD
| XDU_SD |  | 悬架Ex（排气阀）阀块控制信号 | [16 empty] | XDU_SD
| XDU_SD |  | 悬架FL阀块控制信号 | [16 empty] | XDU_SD
| XDU_SD |  | 悬架FR阀块控制信号 | [16 empty] | XDU_SD
| XDU_SD |  | 悬架Res（储气罐）阀块控制信号 | [16 empty] | XDU_SD
| XDU_SD |  | 悬架RL阀块控制信号 | [16 empty] | XDU_SD
| XDU_SD |  | 悬架RR阀块控制信号 | [16 empty] | XDU_SD
| XDU_SD |  | 左前实际电流 | [16 empty] | XDU_SD
| XDU_SD |  | 右前实际电流 | [16 empty] | XDU_SD
| XDU_SD |  | 左后实际电流 | [16 empty] | XDU_SD
| XDU_SD |  | 右后实际电流 | [16 empty] | XDU_SD
| XDU_SD |  | 左前减震器垂向加速度 | [16 empty] | XDU_SD
| XDU_SD |  | 右前减震器垂向加速度 | [16 empty] | XDU_SD
| XDU_SD |  | 左后减震器垂向加速度 | [16 empty] | XDU_SD
| XDU_SD |  | 右后减震器垂向加速度 | [16 empty] | XDU_SD
| XDU_SD |  | 减振器当前模式反馈 | [16 empty] | XDU_SD,VIU_FL
| XDU_SD |  | 魔毯功能状态反馈 | [16 empty] | XDU_SD,VIU_FL
| XDU_SD |  | 左前输出电流 | [16 empty] | XDU_SD
| XDU_SD |  | 右前输出电流 | [16 empty] | XDU_SD
| XDU_SD |  | 左后输出电流 | [16 empty] | XDU_SD
| XDU_SD |  | 右后输出电流 | [16 empty] | XDU_SD
| XDU_SD |  | 特殊路面等级上传触发地图标记 | [16 empty] | XDU_SD,VIU_FL
| XDU_SD |  | 特殊路面触发地图标记标志位 | [16 empty] | XDU_SD,VIU_FL
| XDU_SD |  | 特别路面触发时间戳上传地图 | [16 empty] | XDU_SD,VIU_FL
| XDU_SD |  | 特殊路面长度上传给地图（行驶方向） | [16 empty] | XDU_SD,VIU_FL
| XDU_SD |  | XDU的DTC1高字节 | [16 empty] | XDU_SD,VIU_FL
| XDU_SD |  | XDU的DTC1低字节 | [16 empty] | XDU_SD,VIU_FL
| XDU_SD |  | XDU的DTC1中字节 | [16 empty] | XDU_SD,VIU_FL
| XDU_SD |  | XDU的DTC1状态 | [16 empty] | XDU_SD,VIU_FL
| XDU_SD |  | XDU的DTC2高字节 | [16 empty] | XDU_SD,VIU_FL
| XDU_SD |  | XDU的DTC2低字节 | [16 empty] | XDU_SD,VIU_FL
| XDU_SD |  | XDU的DTC2中字节 | [16 empty] | XDU_SD,VIU_FL
| XDU_SD |  | XDU的DTC2状态 | [16 empty] | XDU_SD,VIU_FL
| XDU_SD |  | ECDC总线信号故障 | [16 empty] | XDU_SD
| XDU_SD |  | ECDC硬件故障类型 | [16 empty] | XDU_SD
| XDU_SD |  | ECDC传感器信号故障 | [16 empty] | XDU_SD
| XDU_SD |  | ECDC相关的系统故障 | [16 empty] | XDU_SD
| VIU_FL |  | ESP_17A校验和 | [16 empty] | XDU_SD,VIU_FL
| VIU_FL |  | ESP_17A计数器 | [16 empty] | XDU_SD,VIU_FL
| VIU_FL |  | 偏航率 | [16 empty] | VIU_FL,HCM,RCM,XDU_SD
| VIU_FL |  | 偏航率有效位 | [16 empty] | VIU_FL,HCM,RCM,XDU_SD
| VIU_FL |  | 纵向加速度有效位 | [16 empty] | VIU_FL,HCM,RCM,XDU_SD
| XDU_SD |  | 颠簸指数 | [16 empty] | XDU_SD,VIU_FL
| XDU_SD |  | 车身起伏 | [16 empty] | XDU_SD,VIU_FL
| XDU_SD |  | 路面起伏 | [16 empty] | XDU_SD,VIU_FL
| VIU_FL |  | 主驶安全带扣状态 | [16 empty] | VIU_FL,XDU_SD
| VIU_FL |  | 第二排左安全带扣状态 | [16 empty] | VIU_FL,XDU_SD
| VIU_FL |  | 第三排左安全带扣状态 | [16 empty] | VIU_FL,XDU_SD
| VIU_FL |  | 第二排中安全带扣状态 | [16 empty] | VIU_FL,XDU_SD
| VIU_FL |  | 第三排中安全带扣状态 | [16 empty] | VIU_FL,XDU_SD
| VIU_FL |  | 副驾驶员安全带扣状态 | [16 empty] | VIU_FL,XDU_SD
| VIU_FL |  | 第二排右安全带扣状态 | [16 empty] | VIU_FL,XDU_SD
| VIU_FL |  | 第三排右安全带扣状态 | [16 empty] | VIU_FL,XDU_SD
| VIU_FL |  | 智能补电运行状态 | [16 empty] | VIU_FL,XDU_SD
| XDU_SD |  | 模式状态 | [16 empty] | XDU_SD,VIU_FL
| XDU_SD |  | 模式状态有效 | [16 empty] | XDU_SD,VIU_FL
| XDU_SD |  | 高度请求 | [16 empty] | XDU_SD,VIU_FL
| XDU_SD |  | 高度请求有效 | [16 empty] | XDU_SD,VIU_FL
| XDU_SD |  | 悬架高度FL | [16 empty] | XDU_SD,VIU_FL
| XDU_SD |  | 悬架高度FR | [16 empty] | XDU_SD,VIU_FL
| XDU_SD |  | 悬架高度RL | [16 empty] | XDU_SD,VIU_FL
| XDU_SD |  | 悬架高度RR | [16 empty] | XDU_SD,VIU_FL
| XDU_SD |  | 悬架高度有效FL | [16 empty] | XDU_SD,VIU_FL
| XDU_SD |  | 悬架高度有效FR | [16 empty] | XDU_SD,VIU_FL
| XDU_SD |  | 悬架高度有效RL | [16 empty] | XDU_SD,VIU_FL
| XDU_SD |  | 悬架高度有效RR | [16 empty] | XDU_SD,VIU_FL
| XDU_SD |  | 主动悬架控制状态 | [16 empty] | XDU_SD,VIU_FL
| XDU_SD |  | 车身垂向速度 | [16 empty] | XDU_SD,VIU_FL
| XDU_SD |  | 车辆俯仰速率 | [16 empty] | XDU_SD,VIU_FL
| XDU_SD |  | 车辆侧倾速率 | [16 empty] | XDU_SD,VIU_FL
| XDU_SD |  | 音乐模式请求 | [16 empty] | XDU_SD,VIU_FL
| VIU_FL |  | 舞蹈模式音乐请求 | [16 empty] | XDU_SD,VIU_FL
| VIU_FL |  | 主动悬架模式请求 | [16 empty] | XDU_SD,VIU_FL
| VIU_FL |  | 主动悬架模式请求有效 | [16 empty] | XDU_SD,VIU_FL
| VIU_FL |  | 主动悬架动态强度调节 | [16 empty] | XDU_SD,VIU_FL
| VIU_FL |  | 主动悬架动态强度调节有效 | [16 empty] | XDU_SD,VIU_FL
| VIU_FL |  | 4D影院模式电影选择 | [16 empty] | XDU_SD,VIU_FL
| VIU_FL |  | 高度请求反馈 | [16 empty] | XDU_SD,VIU_FL
| VIU_FL |  | 主动悬架控制请求 | [16 empty] | XDU_SD,VIU_FL
| XDU_SD |  | 悬架空簧的调节状态 | [16 empty] | XDU_SD,VIU_FL
| XDU_SD |  | 悬架空簧的随速调节状态 | [16 empty] | XDU_SD,VIU_FL
| XDU_SD |  | 热敏电阻控制信号 | [16 empty] | XDU_SD,VIU_FL
| XDU_SD |  | 热敏电阻温度反馈 | [16 empty] | XDU_SD,VIU_FL
| VIU_FL |  | 纵向加速度 | [16 empty] | VIU_FL,HCM,RCM,XDU_SD
| VIU_FL |  | 车外温度有效 | [16 empty] | VIU_FL,XDU_SD
| VIU_FL |  | 交流枪状态 | [16 empty] | VIU_FL,XDU_SD
| VIU_FL |  | 直流枪状态 | [16 empty] | VIU_FL,XDU_SD
| VIU_FL |  | ESP激活状态 | [16 empty] | VIU_FL,XDU_SD
| VIU_FL |  | ABS激活 | [16 empty] | VIU_FL,XDU_SD
| XDU_SD |  | FL目标高度 | [16 empty] | VIU_FL,XDU_SD
| XDU_SD |  | FR目标高度 | [16 empty] | VIU_FL,XDU_SD
| XDU_SD |  | RL目标高度 | [16 empty] | VIU_FL,XDU_SD
| XDU_SD |  | RR目标高度 | [16 empty] | VIU_FL,XDU_SD
| VIU_FL |  | 行李箱门状态 | [16 empty] | VIU_FL,XDU_SD
| VIU_FL |  | 魔毯悬架设置 | [16 empty] | XDU_SD,VIU_FL
| VIU_FL |  | 1C2帧报文计数 | [16 empty] | VIU_FL,XDU_SD
| VIU_FL |  | 1C2帧报文校验 | [16 empty] | VIU_FL,XDU_SD
| VIU_FL |  | ABS激活 | [16 empty] | VIU_FL,XDU_SD
| VIU_FL |  | TCS激活状态 | [16 empty] | VIU_FL,XDU_SD
| VIU_FL |  | VDC激活状态 | [16 empty] | VIU_FL,XDU_SD
| VIU_FL |  | AEB减速激活 | [16 empty] | VIU_FL,XDU_SD
| VIU_FL |  | AD转向角请求 | [16 empty] | VIU_FL,XDU_SD
| VIU_FL |  | AD转向角请求激活 | [16 empty] | VIU_FL,XDU_SD
| VIU_FL |  | LKA状态 | [16 empty] | VIU_FL,XDU_SD
| VIU_FL |  | AWB激活 | [16 empty] | VIU_FL,XDU_SD
| XDU_SD |  | FL减振器实际电流 | [16 empty] | XDU_SD,VIU_FL
| XDU_SD |  | FR减振器实际电流 | [16 empty] | XDU_SD,VIU_FL
| XDU_SD |  | RL减振器实际电流 | [16 empty] | XDU_SD,VIU_FL
| XDU_SD |  | RR减振器实际电流 | [16 empty] | XDU_SD,VIU_FL
| XDU_SD |  | FL减振器目标电流 | [16 empty] | XDU_SD,VIU_FL
| XDU_SD |  | FR减振器目标电流 | [16 empty] | XDU_SD,VIU_FL
| XDU_SD |  | RL减振器目标电流 | [16 empty] | XDU_SD,VIU_FL
| XDU_SD |  | RR减振器目标电流 | [16 empty] | XDU_SD,VIU_FL
| XDU_SD |  | FL减振器工作温度 | [16 empty] | XDU_SD,VIU_FL
| XDU_SD |  | FR减振器工作温度 | [16 empty] | XDU_SD,VIU_FL
| XDU_SD |  | RL减振器工作温度 | [16 empty] | XDU_SD,VIU_FL
| XDU_SD |  | RR减振器工作温度 | [16 empty] | XDU_SD,VIU_FL
| XDU_SD |  | FL悬架相对速度 | [16 empty] | XDU_SD,VIU_FL
| XDU_SD |  | FR悬架相对速度 | [16 empty] | XDU_SD,VIU_FL
| XDU_SD |  | RL悬架相对速度 | [16 empty] | XDU_SD,VIU_FL
| XDU_SD |  | RR悬架相对速度 | [16 empty] | XDU_SD,VIU_FL
| XDU_SD |  | 1D9帧报文校验 | [16 empty] | XDU_SD,VIU_FL
| XDU_SD |  | 1D9帧报文计数 | [16 empty] | XDU_SD,VIU_FL
| VIU_FL |  | 后电机温度（定子温度） | [16 empty] | VIU_FL,XDU_SD
| VIU_FL |  | 1A4帧报文校验 | [16 empty] | VIU_FL,XDU_SD
| VIU_FL |  | 1A4帧报文计数 | [16 empty] | VIU_FL,XDU_SD

## AI填充记录
需求行号 | Name In Chinese | 填入SignalName | 填入Description | Reason | Mode
2 | IBCU制动踏板状态有效 | IBCUBrkStsVld | 0x00 = 无效 0x01 = 有效 | 根据上下文，该信号与IBCU制动踏板状态相关，且描述中提到'有效'，因此推断为有效标志位。 | AI
3 | IBCU制动踏板状态(国标) | IBCUBrkSts | 0x00 = 无效 0x01 = 有效 | 根据上下文，该信号与制动踏板状态相关，且已有类似信号IBCUBrkStsVld的描述，因此推断该信号为制动踏板状态 | AI
4 | ESP_15D帧报文计数 | Esp15DFrameCnt | ESP_15D帧报文计数 | 根据行内容推断出的信号名称，符合CAN风格命名规范 | AI
5 | ESP_15D帧报文校验 | Esp15DChkSum | ESP_15D帧报文校验 | 根据上下文推断为ESP_15D帧的校验信号，符合命名规范 | AI
6 | 横向加速度 | LateralAccel | 横向加速度 | 根据上下文，该信号与斜坡检测功能相关，描述中提到'横向加速度值'，因此推断信号名为LateralAccel。 | AI
7 | 车外温度信号 | CtmTempOut | 车外温度信号 | 根据中文名称和上下文推断出的信号名称 | AI
8 | 车外温度有效 | CtmTempVld | 车外温度有效 0x0 = 无效 0x1 = 有效 | 根据上下文，该信号与车外温度相关，且需要表示有效性。使用常见缩写'Vld'表示有效，符合命名规范 | AI
9 | 空气悬架请求 | EcasModeReq | 空气悬架请求 0x0 = 标准 0x1 = 运动 0x2 = 越野 0x3 = 自适应 0x4 = 迎宾 0x5 = 一键调平 0x6 = 牵引 0x7 = 维修 0x8 = 装卸 | 根据上下文和案例风格推断出的信号名称和描述 | AI
10 | 智驾换道状态信息 | EcasChangeLaneSts | 智驾换道状态信息 0x0 = 未换道 0x1 = 换道中 0x2 = 换道完成 | 根据上下文和命名规范推断出信号名称和描述 | AI
11 | 车道线10米曲率 | EcasLaneCurvatureFL10m | 车道线10米曲率 0x0 = 直线 0x1 = 小弯 0x2 = 中弯 0x3 = 大弯 | 根据上下文推断为车道线曲率信息，使用FL表示左前轮相关 | AI
12 | 车道线15米曲率 | EcasLaneCurvatureFL15m | 车道线15米曲率 0x0 = 直线 0x1 = 小弯 0x2 = 中弯 0x3 = 大弯 | 根据相邻行的命名规律和描述内容推断 | AI
13 | 车道线20米曲率 | EcasLaneCurvatureFL20m | 车道线20米曲率 0x0 = 直线 0x1 = 小弯 0x2 = 中弯 0x3 = 大弯 | 根据上下文，该信号与前两个车道线曲率信号命名方式一致，且中文名称为“车道线20米曲率”，符合命名规则 | AI
14 | 车道线25米曲率 | EcasLaneCurvatureFL25m | 车道线25米曲率 0x0 = 直线 0x1 = 小弯 0x2 = 中弯 0x3 = 大弯 | 根据上下文，该信号与FL（前左）车轮的车道线曲率相关，命名遵循类似已有的EcasLaneCurvatureFL15m和EcasLaneCurvatureFL20m的模式 | AI
15 | 车道线30米曲率 | EcasLaneCurvatureFL30m | 车道线30米曲率 0x0 = 直线 0x1 = 小弯 0x2 = 中弯 0x3 = 大弯 | 根据上下文，该信号与FL（前左）车道线曲率相关，命名遵循HIL案例风格，描述参考了相邻行的格式 | AI
16 | 车道线5米曲率 | EcasLaneCurvatureFL5m | 车道线5米曲率 0x0 = 直线 0x1 = 小弯 0x2 = 中弯 0x3 = 大弯 | 根据上下文，该信号与车道线曲率相关，且命名风格与前两行一致 | AI
17 | 车道线曲率10m有效性 | EcasLaneCurvatureVld | 车道线曲率有效性 0x0 = 有效 0x1 = 无效 | 根据上下文，该信号应表示车道线曲率数据的有效性，符合命名规范 | AI
18 | 车道线曲率15m有效性 | EcasLaneCurvatureVld15m | 车道线曲率15m有效性 0x0 = 有效 0x1 = 无效 | 根据上下文，该信号与车道线曲率有效性相关，命名遵循HIL案例风格，使用Vld表示有效性 | AI
19 | 车道线曲率20m有效性 | EcasLaneCurvatureVld20m | 车道线曲率20m有效性 0x0 = 有效 0x1 = 无效 | 根据上下文，该信号名称应为'EcasLaneCurvatureVld20m'，描述与相邻信号类似，表示车道线曲率20m的有效性状态。 | AI
20 | 车道线曲率25m有效性 | EcasLaneCurvatureVld25m | 车道线曲率25m有效性 0x0 = 有效 0x1 = 无效 | 根据上下文的命名规律和描述格式推断 | AI
21 | 车道线曲率30m有效性 | EcasLaneCurvatureVld30m | 车道线曲率30m有效性 0x0 = 有效 0x1 = 无效 | 根据上下文，该信号名称应与前两行的'EcasLaneCurvatureVld20m'和'EcasLaneCurvatureVld25m'保持一致，表示车道线曲率30m的有效性。 | AI